## 标准双凹透镜_规格属性
产品名称 | 产品编码 | 含税价格 | 直径D(mm) | 焦距EFL(mm) | 背焦BFL(mm) | R1=R2(mm) | 中心厚度Tc(mm) | 边缘厚度Te(mm) | 镀膜 | 材料 | 适用的透镜安装环 | 设计波长 | 直径误差(mm) | 中心厚度误差(mm) | 面型不规则 | 焦距误差(EFL) | 透镜定心误差 | 表面光洁度 | 倒边 | RoHS
双凹透镜 D=2.00mm F=-2.00mm 未镀膜 精退火K9光学玻璃 | GL14-002-002 | 135.00 | 2.00 | -2.00 | -2.31 | -2.22 | 1.00 | 1.48 | 未镀膜 | 精退火H-K9L光学玻璃 | N/A | 587.6nm | +0.0/-0.1 | ±0.2 | 波长/4 @632.8nm | ±2% | 3分 | 60/40 | 0.2mmX45° | 符合标准
双凹透镜 D=2.00mm F=-2.50mm 未镀膜 精退火K9光学玻璃 | GL14-002-003 | 135.00 | 2.00 | -2.50 | -2.81 | -2.74 | 1.00 | 1.38 | 未镀膜 | 精退火H-K9L光学玻璃 | N/A | 587.6nm | +0.0/-0.1 | ±0.2 | 波长/4 @632.8nm | ±2% | 3分 | 60/40 | 0.2mmX45° | 符合标准
双凹透镜 D=3.00mm F=-3.00mm 未镀膜 精退火K9光学玻璃 | GL14-003-003 | 125.00 | 3.00 | -3.00 | -3.31 | -3.26 | 1.00 | 1.73 | 未镀膜 | 精退火H-K9L光学玻璃 | N/A | 587.6nm | +0.0/-0.1 | ±0.2 | 波长/4 @632.8nm | ±2% | 3分 | 60/40 | 0.2mmX45° | 符合标准
双凹透镜 D=3.00mm F=-6.30mm 未镀膜 精退火K9光学玻璃 | GL14-003-006 | 125.00 | 3.00 | -6.30 | -6.62 | -6.67 | 1.00 | 1.34 | 未镀膜 | 精退火H-K9L光学玻璃 | N/A | 587.6nm | +0.0/-0.1 | ±0.2 | 波长/4 @632.8nm | ±2% | 3分 | 60/40 | 0.2mmX45° | 符合标准
双凹透镜 D=3.00mm F=-10.00mm 未镀膜 精退火K9光学玻璃 | GL14-003-010 | 125.00 | 3.00 | -10.00 | -10.32 | -10.50 | 1.00 | 1.22 | 未镀膜 | 精退火H-K9L光学玻璃 | N/A | 587.6nm | +0.0/-0.1 | ±0.2 | 波长/4 @632.8nm | ±2% | 3分 | 60/40 | 0.2mmX45° | 符合标准
双凹透镜 D=4.00mm F=-4.00mm 未镀膜 精退火K9光学玻璃 | GL14-004-004 | 125.00 | 4.00 | -4.00 | -4.32 | -4.30 | 1.00 | 1.99 | 未镀膜 | 精退火H-K9L光学玻璃 | PN35036-LM040-S | 587.6nm | +0.0/-0.1 | ±0.2 | 波长/4 @632.8nm | ±2% | 3分 | 60/40 | 0.2mmX45° | 符合标准
双凹透镜 D=6.30mm F=-6.30mm 未镀膜 精退火K9光学玻璃 | GL14-006-006 | 85.00 | 6.30 | -6.30 | -6.78 | -6.75 | 1.50 | 3.06 | 未镀膜 | 精退火H-K9L光学玻璃 | PN35034-LM063-S | 587.6nm | +0.0/-0.1 | ±0.2 | 波长/4 @632.8nm | ±2% | 3分 | 60/40 | 0.2mmX45° | 符合标准
双凹透镜 D=10.00mm F=-10.00mm 未镀膜 精退火K9光学玻璃 | GL14-010-010 | 85.00 | 10.00 | -10.00 | -10.48 | -10.58 | 1.50 | 4.01 | 未镀膜 | 精退火H-K9L光学玻璃 | PN35032-LM100-S | 587.6nm | +0.0/-0.1 | ±0.2 | 波长/4 @632.8nm | ±2% | 3分 | 60/40 | 0.2mmX45° | 符合标准
双凹透镜 D=12.50mm F=-12.50mm 未镀膜 精退火K9光学玻璃 | GL14-012-012 | 90.00 | 12.50 | -12.50 | -12.48 | -12.64 | 1.50 | 4.81 | 未镀膜 | 精退火H-K9L光学玻璃 | PN35030-LM127-S | 587.6nm | +0.0/-0.1 | ±0.2 | 波长/4 @632.8nm | ±2% | 3分 | 60/40 | 0.2mmX45° | 符合标准
双凹透镜 D=16.00mm F=-16.00mm 未镀膜 精退火K9光学玻璃 | GL14-016-016 | 90.00 | 16.00 | -16.00 | -16.49 | -16.78 | 1.50 | 5.56 | 未镀膜 | 精退火H-K9L光学玻璃 | PN35028-LM160-S | 587.6nm | +0.0/-0.1 | ±0.2 | 波长/4 @632.8nm | ±2% | 3分 | 60/40 | 0.2mmX45° | 符合标准
双凹透镜 D=25.00mm F=-25.00mm 未镀膜 精退火K9光学玻璃 | GL14-025-025 | 95.00 | 25.00 | -25.00 | -25.66 | -26.16 | 2.00 | 8.36 | 未镀膜 | 精退火H-K9L光学玻璃 | PN35022-LM250-S | 587.6nm | +0.0/-0.1 | ±0.2 | 波长/4 @632.8nm | ±2% | 3分 | 60/40 | 0.2mmX45° | 符合标准
双凹透镜 D=40.00mm F=-40.00mm 未镀膜 精退火K9光学玻璃 | GL14-040-040 | 155.00 | 40.00 | -40.00 | -40.82 | -41.74 | 2.50 | 12.71 | 未镀膜 | 精退火H-K9L光学玻璃 | PN35007-LM400-S | 587.6nm | +0.0/-0.1 | ±0.2 | 波长/4 @632.8nm | ±2% | 3分 | 60/40 | 0.2mmX45° | 符合标准
双凹透镜 D=50.00mm F=-50.00mm 未镀膜 精退火K9光学玻璃 | GL14-050-050 | 275.00 | 50.00 | -50.00 | -50.99 | -52.15 | 3.00 | 15.77 | 未镀膜 | 精退火H-K9L光学玻璃 | PN35004-LM500-S | 587.6nm | +0.0/-0.1 | ±0.2 | 波长/4 @632.8nm | ±2% | 3分 | 60/40 | 0.2mmX45° | 符合标准
双凹透镜 D=2.00mm F=-2.00mm Ravg<0.5% @400~700nm 精退火K9光学玻璃 | GL14-002-002-VIS | 165.00 | 2.00 | -2.00 | -2.31 | -2.22 | 1.00 | 1.48 | Ravg<0.5% @400~700nm | 精退火H-K9L光学玻璃 | N/A | 587.6nm | +0.0/-0.1 | ±0.2 | 波长/4 @632.8nm | ±2% | 3分 | 60/40 | 0.2mmX45° | 符合标准
双凹透镜 D=2.00mm F=-2.50mm Ravg<0.5% @400~700nm 精退火K9光学玻璃 | GL14-002-003-VIS | 165.00 | 2.00 | -2.50 | -2.81 | -2.74 | 1.00 | 1.38 | Ravg<0.5% @400~700nm | 精退火H-K9L光学玻璃 | N/A | 587.6nm | +0.0/-0.1 | ±0.2 | 波长/4 @632.8nm | ±2% | 3分 | 60/40 | 0.2mmX45° | 符合标准
双凹透镜 D=3.00mm F=-3.00mm Ravg<0.5% @400~700nm 精退火K9光学玻璃 | GL14-003-003-VIS | 155.00 | 3.00 | -3.00 | -3.31 | -3.26 | 1.00 | 1.73 | Ravg<0.5% @400~700nm | 精退火H-K9L光学玻璃 | N/A | 587.6nm | +0.0/-0.1 | ±0.2 | 波长/4 @632.8nm | ±2% | 3分 | 60/40 | 0.2mmX45° | 符合标准
双凹透镜 D=3.00mm F=-6.30mm Ravg<0.5% @400~700nm 精退火K9光学玻璃 | GL14-003-006-VIS | 155.00 | 3.00 | -6.30 | -6.62 | -6.67 | 1.00 | 1.34 | Ravg<0.5% @400~700nm | 精退火H-K9L光学玻璃 | N/A | 587.6nm | +0.0/-0.1 | ±0.2 | 波长/4 @632.8nm | ±2% | 3分 | 60/40 | 0.2mmX45° | 符合标准
双凹透镜 D=3.00mm F=-10.00mm Ravg<0.5% @400~700nm 精退火K9光学玻璃 | GL14-003-010-VIS | 155.00 | 3.00 | -10.00 | -10.32 | -10.50 | 1.00 | 1.22 | Ravg<0.5% @400~700nm | 精退火H-K9L光学玻璃 | N/A | 587.6nm | +0.0/-0.1 | ±0.2 | 波长/4 @632.8nm | ±2% | 3分 | 60/40 | 0.2mmX45° | 符合标准
双凹透镜 D=4.00mm F=-4.00mm Ravg<0.5% @400~700nm 精退火K9光学玻璃 | GL14-004-004-VIS | 155.00 | 4.00 | -4.00 | -4.32 | -4.30 | 1.00 | 1.99 | Ravg<0.5% @400~700nm | 精退火H-K9L光学玻璃 | PN35036-LM040-S | 587.6nm | +0.0/-0.1 | ±0.2 | 波长/4 @632.8nm | ±2% | 3分 | 60/40 | 0.2mmX45° | 符合标准
双凹透镜 D=6.30mm F=-6.30mm Ravg<0.5% @400~700nm 精退火K9光学玻璃 | GL14-006-006-VIS | 115.00 | 6.30 | -6.30 | -6.78 | -6.75 | 1.50 | 3.06 | Ravg<0.5% @400~700nm | 精退火H-K9L光学玻璃 | PN35034-LM063-S | 587.6nm | +0.0/-0.1 | ±0.2 | 波长/4 @632.8nm | ±2% | 3分 | 60/40 | 0.2mmX45° | 符合标准
双凹透镜 D=10.00mm F=-10.00mm Ravg<0.5% @400~700nm 精退火K9光学玻璃 | GL14-010-010-VIS | 115.00 | 10.00 | -10.00 | -10.48 | -10.58 | 1.50 | 4.01 | Ravg<0.5% @400~700nm | 精退火H-K9L光学玻璃 | PN35032-LM100-S | 587.6nm | +0.0/-0.1 | ±0.2 | 波长/4 @632.8nm | ±2% | 3分 | 60/40 | 0.2mmX45° | 符合标准
双凹透镜 D=12.50mm F=-12.50mm Ravg<0.5% @400~700nm 精退火K9光学玻璃 | GL14-012-012-VIS | 120.00 | 12.50 | -12.50 | -12.48 | -12.64 | 1.50 | 4.81 | Ravg<0.5% @400~700nm | 精退火H-K9L光学玻璃 | PN35030-LM127-S | 587.6nm | +0.0/-0.1 | ±0.2 | 波长/4 @632.8nm | ±2% | 3分 | 60/40 | 0.2mmX45° | 符合标准
双凹透镜 D=16.00mm F=-16.00mm Ravg<0.5% @400~700nm 精退火K9光学玻璃 | GL14-016-016-VIS | 120.00 | 16.00 | -16.00 | -16.49 | -16.78 | 1.50 | 5.56 | Ravg<0.5% @400~700nm | 精退火H-K9L光学玻璃 | PN35028-LM160-S | 587.6nm | +0.0/-0.1 | ±0.2 | 波长/4 @632.8nm | ±2% | 3分 | 60/40 | 0.2mmX45° | 符合标准
双凹透镜 D=25.00mm F=-25.00mm Ravg<0.5% @400~700nm 精退火K9光学玻璃 | GL14-025-025-VIS | 135.00 | 25.00 | -25.00 | -25.66 | -26.16 | 2.00 | 8.36 | Ravg<0.5% @400~700nm | 精退火H-K9L光学玻璃 | PN35022-LM250-S | 587.6nm | +0.0/-0.1 | ±0.2 | 波长/4 @632.8nm | ±2% | 3分 | 60/40 | 0.2mmX45° | 符合标准
双凹透镜 D=40.00mm F=-40.00mm Ravg<0.5% @400~700nm 精退火K9光学玻璃 | GL14-040-040-VIS | 205.00 | 40.00 | -40.00 | -40.82 | -41.74 | 2.50 | 12.71 | Ravg<0.5% @400~700nm | 精退火H-K9L光学玻璃 | PN35007-LM400-S | 587.6nm | +0.0/-0.1 | ±0.2 | 波长/4 @632.8nm | ±2% | 3分 | 60/40 | 0.2mmX45° | 符合标准
双凹透镜 D=50.00mm F=-50.00mm Ravg<0.5% @400~700nm 精退火K9光学玻璃 | GL14-050-050-VIS | 330.00 | 50.00 | -50.00 | -50.99 | -52.15 | 3.00 | 15.77 | Ravg<0.5% @400~700nm | 精退火H-K9L光学玻璃 | PN35004-LM500-S | 587.6nm | +0.0/-0.1 | ±0.2 | 波长/4 @632.8nm | ±2% | 3分 | 60/40 | 0.2mmX45° | 符合标准
双凹透镜 D=2.00mm F=-2.00mm Ravg<0.5% @650~1050nm 精退火K9光学玻璃 | GL14-002-002-NIR | 180.00 | 2.00 | -2.00 | -2.31 | -2.22 | 1.00 | 1.48 | Ravg<0.5% @650~1050nm | 精退火H-K9L光学玻璃 | N/A | 587.6nm | +0.0/-0.1 | ±0.2 | 波长/4 @632.8nm | ±2% | 3分 | 60/40 | 0.2mmX45° | 符合标准
双凹透镜 D=2.00mm F=-2.50mm Ravg<0.5% @650~1050nm 精退火K9光学玻璃 | GL14-002-003-NIR | 180.00 | 2.00 | -2.50 | -2.81 | -2.74 | 1.00 | 1.38 | Ravg<0.5% @650~1050nm | 精退火H-K9L光学玻璃 | N/A | 587.6nm | +0.0/-0.1 | ±0.2 | 波长/4 @632.8nm | ±2% | 3分 | 60/40 | 0.2mmX45° | 符合标准
双凹透镜 D=3.00mm F=-3.00mm Ravg<0.5% @650~1050nm 精退火K9光学玻璃 | GL14-003-003-NIR | 170.00 | 3.00 | -3.00 | -3.31 | -3.26 | 1.00 | 1.73 | Ravg<0.5% @650~1050nm | 精退火H-K9L光学玻璃 | N/A | 587.6nm | +0.0/-0.1 | ±0.2 | 波长/4 @632.8nm | ±2% | 3分 | 60/40 | 0.2mmX45° | 符合标准
双凹透镜 D=3.00mm F=-6.30mm Ravg<0.5% @650~1050nm 精退火K9光学玻璃 | GL14-003-006-NIR | 170.00 | 3.00 | -6.30 | -6.62 | -6.67 | 1.00 | 1.34 | Ravg<0.5% @650~1050nm | 精退火H-K9L光学玻璃 | N/A | 587.6nm | +0.0/-0.1 | ±0.2 | 波长/4 @632.8nm | ±2% | 3分 | 60/40 | 0.2mmX45° | 符合标准
双凹透镜 D=3.00mm F=-10.00mm Ravg<0.5% @650~1050nm 精退火K9光学玻璃 | GL14-003-010-NIR | 170.00 | 3.00 | -10.00 | -10.32 | -10.50 | 1.00 | 1.22 | Ravg<0.5% @650~1050nm | 精退火H-K9L光学玻璃 | N/A | 587.6nm | +0.0/-0.1 | ±0.2 | 波长/4 @632.8nm | ±2% | 3分 | 60/40 | 0.2mmX45° | 符合标准
双凹透镜 D=4.00mm F=-4.00mm Ravg<0.5% @650~1050nm 精退火K9光学玻璃 | GL14-004-004-NIR | 170.00 | 4.00 | -4.00 | -4.32 | -4.30 | 1.00 | 1.99 | Ravg<0.5% @650~1050nm | 精退火H-K9L光学玻璃 | PN35036-LM040-S | 587.6nm | +0.0/-0.1 | ±0.2 | 波长/4 @632.8nm | ±2% | 3分 | 60/40 | 0.2mmX45° | 符合标准
双凹透镜 D=6.30mm F=-6.30mm Ravg<0.5% @650~1050nm 精退火K9光学玻璃 | GL14-006-006-NIR | 130.00 | 6.30 | -6.30 | -6.78 | -6.75 | 1.50 | 3.06 | Ravg<0.5% @650~1050nm | 精退火H-K9L光学玻璃 | PN35034-LM063-S | 587.6nm | +0.0/-0.1 | ±0.2 | 波长/4 @632.8nm | ±2% | 3分 | 60/40 | 0.2mmX45° | 符合标准
双凹透镜 D=10.00mm F=-10.00mm Ravg<0.5% @650~1050nm 精退火K9光学玻璃 | GL14-010-010-NIR | 130.00 | 10.00 | -10.00 | -10.48 | -10.58 | 1.50 | 4.01 | Ravg<0.5% @650~1050nm | 精退火H-K9L光学玻璃 | PN35032-LM100-S | 587.6nm | +0.0/-0.1 | ±0.2 | 波长/4 @632.8nm | ±2% | 3分 | 60/40 | 0.2mmX45° | 符合标准
双凹透镜 D=12.50mm F=-12.50mm Ravg<0.5% @650~1050nm 精退火K9光学玻璃 | GL14-012-012-NIR | 135.00 | 12.50 | -12.50 | -12.48 | -12.64 | 1.50 | 4.81 | Ravg<0.5% @650~1050nm | 精退火H-K9L光学玻璃 | PN35030-LM127-S | 587.6nm | +0.0/-0.1 | ±0.2 | 波长/4 @632.8nm | ±2% | 3分 | 60/40 | 0.2mmX45° | 符合标准
双凹透镜 D=16.00mm F=-16.00mm Ravg<0.5% @650~1050nm 精退火K9光学玻璃 | GL14-016-016-NIR | 135.00 | 16.00 | -16.00 | -16.49 | -16.78 | 1.50 | 5.56 | Ravg<0.5% @650~1050nm | 精退火H-K9L光学玻璃 | PN35028-LM160-S | 587.6nm | +0.0/-0.1 | ±0.2 | 波长/4 @632.8nm | ±2% | 3分 | 60/40 | 0.2mmX45° | 符合标准
双凹透镜 D=25.00mm F=-25.00mm Ravg<0.5% @650~1050nm 精退火K9光学玻璃 | GL14-025-025-NIR | 150.00 | 25.00 | -25.00 | -25.66 | -26.16 | 2.00 | 8.36 | Ravg<0.5% @650~1050nm | 精退火H-K9L光学玻璃 | PN35022-LM250-S | 587.6nm | +0.0/-0.1 | ±0.2 | 波长/4 @632.8nm | ±2% | 3分 | 60/40 | 0.2mmX45° | 符合标准
双凹透镜 D=40.00mm F=-40.00mm Ravg<0.5% @650~1050nm 精退火K9光学玻璃 | GL14-040-040-NIR | 220.00 | 40.00 | -40.00 | -40.82 | -41.74 | 2.50 | 12.71 | Ravg<0.5% @650~1050nm | 精退火H-K9L光学玻璃 | PN35007-LM400-S | 587.6nm | +0.0/-0.1 | ±0.2 | 波长/4 @632.8nm | ±2% | 3分 | 60/40 | 0.2mmX45° | 符合标准
双凹透镜 D=50.00mm F=-50.00mm Ravg<0.5% @650~1050nm 精退火K9光学玻璃 | GL14-050-050-NIR | 350.00 | 50.00 | -50.00 | -50.99 | -52.15 | 3.00 | 15.77 | Ravg<0.5% @650~1050nm | 精退火H-K9L光学玻璃 | PN35004-LM500-S | 587.6nm | +0.0/-0.1 | ±0.2 | 波长/4 @632.8nm | ±2% | 3分 | 60/40 | 0.2mmX45° | 符合标准
双凹透镜 D=2.00mm F=-2.00mm Ravg<0.5% @1000~1650nm 精退火K9光学玻璃 | GL14-002-002-SWIR | 180.00 | 2.00 | -2.00 | -2.31 | -2.22 | 1.00 | 1.48 | Ravg<0.5% @1000~1650nm | 精退火H-K9L光学玻璃 | N/A | 587.6nm | +0.0/-0.1 | ±0.2 | 波长/4 @632.8nm | ±2% | 3分 | 60/40 | 0.2mmX45° | 符合标准
双凹透镜 D=2.00mm F=-2.50mm Ravg<0.5% @1000~1650nm 精退火K9光学玻璃 | GL14-002-003-SWIR | 180.00 | 2.00 | -2.50 | -2.81 | -2.74 | 1.00 | 1.38 | Ravg<0.5% @1000~1650nm | 精退火H-K9L光学玻璃 | N/A | 587.6nm | +0.0/-0.1 | ±0.2 | 波长/4 @632.8nm | ±2% | 3分 | 60/40 | 0.2mmX45° | 符合标准
双凹透镜 D=3.00mm F=-3.00mm Ravg<0.5% @1000~1650nm 精退火K9光学玻璃 | GL14-003-003-SWIR | 170.00 | 3.00 | -3.00 | -3.31 | -3.26 | 1.00 | 1.73 | Ravg<0.5% @1000~1650nm | 精退火H-K9L光学玻璃 | N/A | 587.6nm | +0.0/-0.1 | ±0.2 | 波长/4 @632.8nm | ±2% | 3分 | 60/40 | 0.2mmX45° | 符合标准
双凹透镜 D=3.00mm F=-6.30mm Ravg<0.5% @1000~1650nm 精退火K9光学玻璃 | GL14-003-006-SWIR | 170.00 | 3.00 | -6.30 | -6.62 | -6.67 | 1.00 | 1.34 | Ravg<0.5% @1000~1650nm | 精退火H-K9L光学玻璃 | N/A | 587.6nm | +0.0/-0.1 | ±0.2 | 波长/4 @632.8nm | ±2% | 3分 | 60/40 | 0.2mmX45° | 符合标准
双凹透镜 D=3.00mm F=-10.00mm Ravg<0.5% @1000~1650nm 精退火K9光学玻璃 | GL14-003-010-SWIR | 170.00 | 3.00 | -10.00 | -10.32 | -10.50 | 1.00 | 1.22 | Ravg<0.5% @1000~1650nm | 精退火H-K9L光学玻璃 | N/A | 587.6nm | +0.0/-0.1 | ±0.2 | 波长/4 @632.8nm | ±2% | 3分 | 60/40 | 0.2mmX45° | 符合标准
双凹透镜 D=4.00mm F=-4.00mm Ravg<0.5% @1000~1650nm 精退火K9光学玻璃 | GL14-004-004-SWIR | 170.00 | 4.00 | -4.00 | -4.32 | -4.30 | 1.00 | 1.99 | Ravg<0.5% @1000~1650nm | 精退火H-K9L光学玻璃 | PN35036-LM040-S | 587.6nm | +0.0/-0.1 | ±0.2 | 波长/4 @632.8nm | ±2% | 3分 | 60/40 | 0.2mmX45° | 符合标准
双凹透镜 D=6.30mm F=-6.30mm Ravg<0.5% @1000~1650nm 精退火K9光学玻璃 | GL14-006-006-SWIR | 130.00 | 6.30 | -6.30 | -6.78 | -6.75 | 1.50 | 3.06 | Ravg<0.5% @1000~1650nm | 精退火H-K9L光学玻璃 | PN35034-LM063-S | 587.6nm | +0.0/-0.1 | ±0.2 | 波长/4 @632.8nm | ±2% | 3分 | 60/40 | 0.2mmX45° | 符合标准
双凹透镜 D=10.00mm F=-10.00mm Ravg<0.5% @1000~1650nm 精退火K9光学玻璃 | GL14-010-010-SWIR | 130.00 | 10.00 | -10.00 | -10.48 | -10.58 | 1.50 | 4.01 | Ravg<0.5% @1000~1650nm | 精退火H-K9L光学玻璃 | PN35032-LM100-S | 587.6nm | +0.0/-0.1 | ±0.2 | 波长/4 @632.8nm | ±2% | 3分 | 60/40 | 0.2mmX45° | 符合标准
双凹透镜 D=12.50mm F=-12.50mm Ravg<0.5% @1000~1650nm 精退火K9光学玻璃 | GL14-012-012-SWIR | 135.00 | 12.50 | -12.50 | -12.48 | -12.64 | 1.50 | 4.81 | Ravg<0.5% @1000~1650nm | 精退火H-K9L光学玻璃 | PN35030-LM127-S | 587.6nm | +0.0/-0.1 | ±0.2 | 波长/4 @632.8nm | ±2% | 3分 | 60/40 | 0.2mmX45° | 符合标准
双凹透镜 D=16.00mm F=-16.00mm Ravg<0.5% @1000~1650nm 精退火K9光学玻璃 | GL14-016-016-SWIR | 135.00 | 16.00 | -16.00 | -16.49 | -16.78 | 1.50 | 5.56 | Ravg<0.5% @1000~1650nm | 精退火H-K9L光学玻璃 | PN35028-LM160-S | 587.6nm | +0.0/-0.1 | ±0.2 | 波长/4 @632.8nm | ±2% | 3分 | 60/40 | 0.2mmX45° | 符合标准
双凹透镜 D=25.00mm F=-25.00mm Ravg<0.5% @1000~1650nm 精退火K9光学玻璃 | GL14-025-025-SWIR | 150.00 | 25.00 | -25.00 | -25.66 | -26.16 | 2.00 | 8.36 | Ravg<0.5% @1000~1650nm | 精退火H-K9L光学玻璃 | PN35022-LM250-S | 587.6nm | +0.0/-0.1 | ±0.2 | 波长/4 @632.8nm | ±2% | 3分 | 60/40 | 0.2mmX45° | 符合标准
双凹透镜 D=40.00mm F=-40.00mm Ravg<0.5% @1000~1650nm 精退火K9光学玻璃 | GL14-040-040-SWIR | 220.00 | 40.00 | -40.00 | -40.82 | -41.74 | 2.50 | 12.71 | Ravg<0.5% @1000~1650nm | 精退火H-K9L光学玻璃 | PN35007-LM400-S | 587.6nm | +0.0/-0.1 | ±0.2 | 波长/4 @632.8nm | ±2% | 3分 | 60/40 | 0.2mmX45° | 符合标准
双凹透镜 D=50.00mm F=-50.00mm Ravg<0.5% @1000~1650nm 精退火K9光学玻璃 | GL14-050-050-SWIR | 350.00 | 50.00 | -50.00 | -50.99 | -52.15 | 3.00 | 15.77 | Ravg<0.5% @1000~1650nm | 精退火H-K9L光学玻璃 | PN35004-LM500-S | 587.6nm | +0.0/-0.1 | ±0.2 | 波长/4 @632.8nm | ±2% | 3分 | 60/40 | 0.2mmX45° | 符合标准
双凹透镜 D=6.00mm F=-6.30mm 未镀膜 精退火K9光学玻璃 | GL14-006A-006 | 85.00 | 6.00 | -6.30 | -6.77 | -6.75 | 1.50 | 2.91 | 未镀膜 | 精退火H-K9L光学玻璃 | PN35034-LM063-S | 587.6nm | +0.0/-0.1 | ±0.2 | 波长/4 @632.8nm | ±2% | 3分 | 60/40 | 0.2mmX45° | 符合标准
双凹透镜 D=30.00mm F=-30.00mm 未镀膜 精退火K9光学玻璃 | GL14-030-030 | 135.00 | 30.00 | -30.00 | -30.79 | -31.40 | 2.50 | 10.13 | 未镀膜 | 精退火H-K9L光学玻璃 | PN35016-LM300-S | 587.6nm | +0.0/-0.1 | ±0.2 | 波长/4 @632.8nm | ±2% | 3分 | 60/40 | 0.2mmX45° | 符合标准
双凹透镜 D=30.00mm F=-30.00mm Ravg<0.5% @400~700nm 精退火K9光学玻璃 | GL14-030-030-VIS | 165.00 | 30.00 | -30.00 | -30.79 | -31.40 | 2.50 | 10.13 | Ravg<0.5% @400~700nm | 精退火H-K9L光学玻璃 | PN35016-LM300-S | 587.6nm | +0.0/-0.1 | ±0.2 | 波长/4 @632.8nm | ±2% | 3分 | 60/40 | 0.2mmX45° | 符合标准
双凹透镜 D=30.00mm F=-30.00mm Ravg<0.5% @650~1050nm 精退火K9光学玻璃 | GL14-030-030-NIR | 185.00 | 30.00 | -30.00 | -30.79 | -31.40 | 2.50 | 10.13 | Ravg<0.5% @650~1050nm | 精退火H-K9L光学玻璃 | PN35016-LM300-S | 587.6nm | +0.0/-0.1 | ±0.2 | 波长/4 @632.8nm | ±2% | 3分 | 60/40 | 0.2mmX45° | 符合标准
双凹透镜 D=30.00mm F=-30.00mm Ravg<0.5% @1000~1650nm 精退火K9光学玻璃 | GL14-030-030-SWIR | 185.00 | 30.00 | -30.00 | -30.79 | -31.40 | 2.50 | 10.13 | Ravg<0.5% @1000~1650nm | 精退火H-K9L光学玻璃 | PN35016-LM300-S | 587.6nm | +0.0/-0.1 | ±0.2 | 波长/4 @632.8nm | ±2% | 3分 | 60/40 | 0.2mmX45° | 符合标准
双凹透镜 D=6.00mm F=-6.30mm Ravg<0.5% @1000~1650nm 精退火K9光学玻璃 | GL14-006A-006-SWIR | 130.00 | 6.00 | -6.30 | -6.77 | -6.75 | 1.50 | 2.91 | Ravg<0.5% @1000~1650nm | 精退火H-K9L光学玻璃 | PN35034-LM063-S | 587.6nm | +0.0/-0.1 | ±0.2 | 波长/4 @632.8nm | ±2% | 3分 | 60/40 | 0.2mmX45° | 符合标准
双凹透镜 D=6.00mm F=-6.30mm Ravg<0.5% @400~700nm 精退火K9光学玻璃 | GL14-006A-006-VIS | 155.00 | 6.00 | -6.30 | -6.77 | -6.75 | 1.50 | 2.91 | Ravg<0.5% @400~700nm | 精退火H-K9L光学玻璃 | PN35034-LM063-S | 587.6nm | +0.0/-0.1 | ±0.2 | 波长/4 @632.8nm | ±2% | 3分 | 60/40 | 0.2mmX45° | 符合标准
双凹透镜 D=6.00mm F=-6.30mm Ravg<0.5% @650~1050nm 精退火K9光学玻璃 | GL14-006A-006-NIR | 130.00 | 6.00 | -6.30 | -6.77 | -6.75 | 1.50 | 2.91 | Ravg<0.5% @650~1050nm | 精退火H-K9L光学玻璃 | PN35034-LM063-S | 587.6nm | +0.0/-0.1 | ±0.2 | 波长/4 @632.8nm | ±2% | 3分 | 60/40 | 0.2mmX45° | 符合标准