## 标准精度H-K9L_规格属性
产品名称 | 产品编码 | 含税价格 | 镀膜要求 | 镀膜指标 | 材料 | 尺寸误差(mm) | 表面面型 | 角度误差 | 塔差 | 表面光洁度 | 倒边 | RoHS | 尺寸 (mm) A=B=C
K9标准精度直角棱镜 A=B=C=1.00mm 未镀膜 精退火K9光学玻璃 | GP11-001 | 215.00 | 无 | 未镀膜 | H-K9L精退火光学玻璃 | +0.0/-0.2 | 波长/4 @ 632.8nm | ±3分 | <10分 | 60/40 | 0.25~0.5mmX45° | 符合标准 | 1.00
K9标准精度直角棱镜 A=B=C=2.00mm 未镀膜 精退火K9光学玻璃 | GP11-002 | 235.00 | 无 | 未镀膜 | H-K9L精退火光学玻璃 | +0.0/-0.2 | 波长/4 @ 632.8nm | ±3分 | <10分 | 60/40 | 0.25~0.5mmX45° | 符合标准 | 2.00
K9标准精度直角棱镜 A=B=C=5.00mm 未镀膜 精退火K9光学玻璃 | GP11-005 | 135.00 | 无 | 未镀膜 | H-K9L精退火光学玻璃 | +0.0/-0.2 | 波长/4 @ 632.8nm | ±3分 | <10分 | 60/40 | 0.25~0.5mmX45° | 符合标准 | 5.00
K9标准精度直角棱镜 A=B=C=6.30mm 未镀膜 精退火K9光学玻璃 | GP11-006 | 150.00 | 无 | 未镀膜 | H-K9L精退火光学玻璃 | +0.0/-0.2 | 波长/4 @ 632.8nm | ±3分 | <10分 | 60/40 | 0.25~0.5mmX45° | 符合标准 | 6.30
K9标准精度直角棱镜 A=B=C=10.00mm 未镀膜 精退火K9光学玻璃 | GP11-010 | 155.00 | 无 | 未镀膜 | H-K9L精退火光学玻璃 | +0.0/-0.2 | 波长/4 @ 632.8nm | ±3分 | <10分 | 60/40 | 0.25~0.5mmX45° | 符合标准 | 10.00
K9标准精度直角棱镜 A=B=C=12.50mm 未镀膜 精退火K9光学玻璃 | GP11-012 | 165.00 | 无 | 未镀膜 | H-K9L精退火光学玻璃 | +0.0/-0.2 | 波长/4 @ 632.8nm | ±3分 | <10分 | 60/40 | 0.25~0.5mmX45° | 符合标准 | 12.50
K9标准精度直角棱镜 A=B=C=15.00mm 未镀膜 精退火K9光学玻璃 | GP11-015 | 185.00 | 无 | 未镀膜 | H-K9L精退火光学玻璃 | +0.0/-0.2 | 波长/4 @ 632.8nm | ±3分 | <10分 | 60/40 | 0.25~0.5mmX45° | 符合标准 | 15.00
K9标准精度直角棱镜 A=B=C=20.00mm 未镀膜 精退火K9光学玻璃 | GP11-020 | 185.00 | 无 | 未镀膜 | H-K9L精退火光学玻璃 | +0.0/-0.2 | 波长/4 @ 632.8nm | ±3分 | <10分 | 60/40 | 0.25~0.5mmX45° | 符合标准 | 20.00
K9标准精度直角棱镜 A=B=C=25.00mm 未镀膜 精退火K9光学玻璃 | GP11-025 | 205.00 | 无 | 未镀膜 | H-K9L精退火光学玻璃 | +0.0/-0.2 | 波长/4 @ 632.8nm | ±3分 | <10分 | 60/40 | 0.25~0.5mmX45° | 符合标准 | 25.00
K9标准精度直角棱镜 A=B=C=30.00mm 未镀膜 精退火K9光学玻璃 | GP11-030 | 275.00 | 无 | 未镀膜 | H-K9L精退火光学玻璃 | +0.0/-0.2mm | 波长/4 @ 632.8nm | ±3分 | <10分 | 60/40 | 0.25~0.5mmX45° | 符合标准 | 30.00
K9标准精度直角棱镜 A=B=C=40.00mm 未镀膜 精退火K9光学玻璃 | GP11-040 | 450.00 | 无 | 未镀膜 | H-K9L精退火光学玻璃 | +0.0/-0.2 | 波长/4 @ 632.8nm | ±3分 | <10分 | 60/40 | 0.25~0.5mmX45° | 符合标准 | 40.00
K9标准精度直角棱镜 A=B=C=50.00mm 未镀膜 精退火K9光学玻璃 | GP11-050 | 595.00 | 无 | 未镀膜 | H-K9L精退火光学玻璃 | +0.0/-0.2 | 波长/4 @ 632.8nm | ±3分 | <10分 | 60/40 | 0.25~0.5mmX45° | 符合标准 | 50.00
K9标准精度直角棱镜 A=B=C=5.00mm 斜面铝膜+直角面VIS增透 Ravg<0.5% @400~700nm 精退火K9光学玻璃 | GP11-005-VIS-01 | 210.00 | 斜面铝膜+直角面VIS增透 | 斜面铝膜+直角面VIS增透 Ravg<0.5% @400~700nm | H-K9L精退火光学玻璃 | +0.0/-0.2 | 波长/4 @ 632.8nm | ±3分 | <10分 | 60/40 | 0.25~0.5mmX45° | 符合标准 | 5.00
K9标准精度直角棱镜 A=B=C=6.30mm 斜面铝膜+直角面VIS增透 Ravg<0.5% @400~700nm 精退火K9光学玻璃 | GP11-006-VIS-01 | 225.00 | 斜面铝膜+直角面VIS增透 | 斜面铝膜+直角面VIS增透 Ravg<0.5% @400~700nm | H-K9L精退火光学玻璃 | +0.0/-0.2 | 波长/4 @ 632.8nm | ±3分 | <10分 | 60/40 | 0.25~0.5mmX45° | 符合标准 | 6.30
K9标准精度直角棱镜 A=B=C=10.00mm 斜面铝膜+直角面VIS增透 Ravg<0.5% @400~700nm 精退火K9光学玻璃 | GP11-010-VIS-01 | 230.00 | 斜面铝膜+直角面VIS增透 | 斜面铝膜+直角面VIS增透 Ravg<0.5% @400~700nm | H-K9L精退火光学玻璃 | +0.0/-0.2 | 波长/4 @ 632.8nm | ±3分 | <10分 | 60/40 | 0.25~0.5mmX45° | 符合标准 | 10.00
K9标准精度直角棱镜 A=B=C=12.50mm 斜面铝膜+直角面VIS增透 Ravg<0.5% @400~700nm 精退火K9光学玻璃 | GP11-012-VIS-01 | 240.00 | 斜面铝膜+直角面VIS增透 | 斜面铝膜+直角面VIS增透 Ravg<0.5% @400~700nm | H-K9L精退火光学玻璃 | +0.0/-0.2 | 波长/4 @ 632.8nm | ±3分 | <10分 | 60/40 | 0.25~0.5mmX45° | 符合标准 | 12.50
K9标准精度直角棱镜 A=B=C=15.00mm 斜面铝膜+直角面VIS增透 Ravg<0.5% @400~700nm 精退火K9光学玻璃 | GP11-015-VIS-01 | 260.00 | 斜面铝膜+直角面VIS增透 | 斜面铝膜+直角面VIS增透 Ravg<0.5% @400~700nm | H-K9L精退火光学玻璃 | +0.0/-0.2 | 波长/4 @ 632.8nm | ±3分 | <10分 | 60/40 | 0.25~0.5mmX45° | 符合标准 | 15.00
K9标准精度直角棱镜 A=B=C=20.00mm 斜面铝膜+直角面VIS增透 Ravg<0.5% @400~700nm 精退火K9光学玻璃 | GP11-020-VIS-01 | 260.00 | 斜面铝膜+直角面VIS增透 | 斜面铝膜+直角面VIS增透 Ravg<0.5% @400~700nm | H-K9L精退火光学玻璃 | +0.0/-0.2 | 波长/4 @ 632.8nm | ±3分 | <10分 | 60/40 | 0.25~0.5mmX45° | 符合标准 | 20.00
K9标准精度直角棱镜 A=B=C=25.00mm 斜面铝膜+直角面VIS增透 Ravg<0.5% @400~700nm 精退火K9光学玻璃 | GP11-025-VIS-01 | 320.00 | 斜面铝膜+直角面VIS增透 | 斜面铝膜+直角面VIS增透 Ravg<0.5% @400~700nm | H-K9L精退火光学玻璃 | +0.0/-0.2 | 波长/4 @ 632.8nm | ±3分 | <10分 | 60/40 | 0.25~0.5mmX45° | 符合标准 | 25.00
K9标准精度直角棱镜 A=B=C=30.00mm 斜面铝膜+直角面VIS增透 Ravg<0.5% @400~700nm 精退火K9光学玻璃 | GP11-030-VIS-01 | 415.00 | 斜面铝膜+直角面VIS增透 | 斜面铝膜+直角面VIS增透 Ravg<0.5% @400~700nm | H-K9L精退火光学玻璃 | +0.0/-0.2 | 波长/4 @ 632.8nm | ±3分 | <10分 | 60/40 | 0.25~0.5mmX45° | 符合标准 | 30.00
K9标准精度直角棱镜 A=B=C=40.00mm 斜面铝膜+直角面VIS增透 Ravg<0.5% @400~700nm 精退火K9光学玻璃 | GP11-040-VIS-01 | 590.00 | 斜面铝膜+直角面VIS增透 | 斜面铝膜+直角面VIS增透 Ravg<0.5% @400~700nm | H-K9L精退火光学玻璃 | +0.0/-0.2 | 波长/4 @ 632.8nm | ±3分 | <10分 | 60/40 | 0.25~0.5mmX45° | 符合标准 | 40.00
K9标准精度直角棱镜 A=B=C=50.00mm 斜面铝膜+直角面NIR增透 Ravg<0.5% @400~700nm 精退火K9光学玻璃 | GP11-050-VIS-01 | 750.00 | 斜面铝膜+直角面VIS增透 | 斜面铝膜+直角面VIS增透 Ravg<0.5% @400~700nm | H-K9L精退火光学玻璃 | +0.0/-0.2 | 波长/4 @ 632.8nm | ±3分 | <10分 | 60/40 | 0.25~0.5mmX45° | 符合标准 | 50.00
K9标准精度直角棱镜 A=B=C=5.00mm 斜面铝膜+直角面NIR增透 Ravg<0.5% @650~1050nm 精退火K9光学玻璃 | GP11-005-NIR-01 | 240.00 | 斜面铝膜+直角面NIR增透 | 斜面铝膜+直角面NIR增透 Ravg<0.5% @650~1050nm | H-K9L精退火光学玻璃 | +0.0/-0.2 | 波长/4 @ 632.8nm | ±3分 | <10分 | 60/40 | 0.25~0.5mmX45° | 符合标准 | 5.00
K9标准精度直角棱镜 A=B=C=6.30mm 斜面铝膜+直角面NIR增透 Ravg<0.5% @650~1050nm 精退火K9光学玻璃 | GP11-006-NIR-01 | 255.00 | 斜面铝膜+直角面NIR增透 | 斜面铝膜+直角面NIR增透 Ravg<0.5% @650~1050nm | H-K9L精退火光学玻璃 | +0.0/-0.2 | 波长/4 @ 632.8nm | ±3分 | <10分 | 60/40 | 0.25~0.5mmX45° | 符合标准 | 6.30
K9标准精度直角棱镜 A=B=C=10.00mm 斜面铝膜+直角面NIR增透 Ravg<0.5% @650~1050nm 精退火K9光学玻璃 | GP11-010-NIR-01 | 260.00 | 斜面铝膜+直角面NIR增透 | 斜面铝膜+直角面NIR增透 Ravg<0.5% @650~1050nm | H-K9L精退火光学玻璃 | +0.0/-0.2 | 波长/4 @ 632.8nm | ±3分 | <10分 | 60/40 | 0.25~0.5mmX45° | 符合标准 | 10.00
K9标准精度直角棱镜 A=B=C=12.50mm 斜面铝膜+直角面NIR增透 Ravg<0.5% @650~1050nm 精退火K9光学玻璃 | GP11-012-NIR-01 | 270.00 | 斜面铝膜+直角面NIR增透 | 斜面铝膜+直角面NIR增透 Ravg<0.5% @650~1050nm | H-K9L精退火光学玻璃 | +0.0/-0.2 | 波长/4 @ 632.8nm | ±3分 | <10分 | 60/40 | 0.25~0.5mmX45° | 符合标准 | 12.50
K9标准精度直角棱镜 A=B=C=15.00mm 斜面铝膜+直角面NIR增透 Ravg<0.5% @650~1050nm 精退火K9光学玻璃 | GP11-015-NIR-01 | 290.00 | 斜面铝膜+直角面NIR增透 | 斜面铝膜+直角面NIR增透 Ravg<0.5% @650~1050nm | H-K9L精退火光学玻璃 | +0.0/-0.2 | 波长/4 @ 632.8nm | ±3分 | <10分 | 60/40 | 0.25~0.5mmX45° | 符合标准 | 15.00
K9标准精度直角棱镜 A=B=C=20.00mm 斜面铝膜+直角面NIR增透 Ravg<0.5% @650~1050nm 精退火K9光学玻璃 | GP11-020-NIR-01 | 290.00 | 斜面铝膜+直角面NIR增透 | 斜面铝膜+直角面NIR增透 Ravg<0.5% @650~1050nm | H-K9L精退火光学玻璃 | +0.0/-0.2 | 波长/4 @ 632.8nm | ±3分 | <10分 | 60/40 | 0.25~0.5mmX45° | 符合标准 | 20.00
K9标准精度直角棱镜 A=B=C=25.00mm 斜面铝膜+直角面NIR增透 Ravg<0.5% @650~1050nm 精退火K9光学玻璃 | GP11-025-NIR-01 | 350.00 | 斜面铝膜+直角面NIR增透 | 斜面铝膜+直角面NIR增透 Ravg<0.5% @650~1050nm | H-K9L精退火光学玻璃 | +0.0/-0.2 | 波长/4 @ 632.8nm | ±3分 | <10分 | 60/40 | 0.25~0.5mmX45° | 符合标准 | 25.00
K9标准精度直角棱镜 A=B=C=30.00mm 斜面铝膜+直角面NIR增透 Ravg<0.5% @650~1050nm 精退火K9光学玻璃 | GP11-030-NIR-01 | 445.00 | 斜面铝膜+直角面NIR增透 | 斜面铝膜+直角面NIR增透 Ravg<0.5% @650~1050nm | H-K9L精退火光学玻璃 | +0.0/-0.2 | 波长/4 @ 632.8nm | ±3分 | <10分 | 60/40 | 0.25~0.5mmX45° | 符合标准 | 30.00
K9标准精度直角棱镜 A=B=C=40.00mm 斜面铝膜+直角面NIR增透 Ravg<0.5% @650~1050nm 精退火K9光学玻璃 | GP11-040-NIR-01 | 620.00 | 斜面铝膜+直角面NIR增透 | 斜面铝膜+直角面NIR增透 Ravg<0.5% @650~1050nm | H-K9L精退火光学玻璃 | +0.0/-0.2 | 波长/4 @ 632.8nm | ±3分 | <10分 | 60/40 | 0.25~0.5mmX45° | 符合标准 | 40.00
K9标准精度直角棱镜 A=B=C=50.00mm 斜面铝膜+直角面NIR增透 Ravg<0.5% @650~1050nm 精退火K9光学玻璃 | GP11-050-NIR-01 | 780.00 | 斜面铝膜+直角面NIR增透 | 斜面铝膜+直角面NIR增透 Ravg<0.5% @650~1050nm | H-K9L精退火光学玻璃 | +0.0/-0.2 | 波长/4 @ 632.8nm | ±3分 | <10分 | 60/40 | 0.25~0.5mmX45° | 符合标准 | 50.00
K9标准精度直角棱镜 A=B=C=5.00mm 直角面铝膜+斜面VIS增透 Ravg<0.5% @400~700nm 精退火K9光学玻璃 | GP11-005-VIS-02 | 210.00 | 斜面VIS增透+直角面铝膜 | 直角面铝膜+斜面VIS增透 Ravg<0.5% @400~700nm | H-K9L精退火光学玻璃 | +0.0/-0.2 | 波长/4 @ 632.8nm | ±3分 | <10分 | 60/40 | 0.25~0.5mmX45° | 符合标准 | 5.00
K9标准精度直角棱镜 A=B=C=6.30mm 直角面铝膜+斜面VIS增透 Ravg<0.5% @400~700nm 精退火K9光学玻璃 | GP11-006-VIS-02 | 225.00 | 斜面VIS增透+直角面铝膜 | 直角面铝膜+斜面VIS增透 Ravg<0.5% @400~700nm | H-K9L精退火光学玻璃 | +0.0/-0.2 | 波长/4 @ 632.8nm | ±3分 | <10分 | 60/40 | 0.25~0.5mmX45° | 符合标准 | 6.30
K9标准精度直角棱镜 A=B=C=10.00mm 直角面铝膜+斜面VIS增透 Ravg<0.5% @400~700nm 精退火K9光学玻璃 | GP11-010-VIS-02 | 230.00 | 斜面VIS增透+直角面铝膜 | 直角面铝膜+斜面VIS增透 Ravg<0.5% @400~700nm | H-K9L精退火光学玻璃 | +0.0/-0.2 | 波长/4 @ 632.8nm | ±3分 | <10分 | 60/40 | 0.25~0.5mmX45° | 符合标准 | 10.00
K9标准精度直角棱镜 A=B=C=12.50mm 直角面铝膜+斜面VIS增透 Ravg<0.5% @400~700nm 精退火K9光学玻璃 | GP11-012-VIS-02 | 240.00 | 斜面VIS增透+直角面铝膜 | 直角面铝膜+斜面VIS增透 Ravg<0.5% @400~700nm | H-K9L精退火光学玻璃 | +0.0/-0.2 | 波长/4 @ 632.8nm | ±3分 | <10分 | 60/40 | 0.25~0.5mmX45° | 符合标准 | 12.50
K9标准精度直角棱镜 A=B=C=15.00mm 直角面铝膜+斜面VIS增透 Ravg<0.5% @400~700nm 精退火K9光学玻璃 | GP11-015-VIS-02 | 260.00 | 斜面VIS增透+直角面铝膜 | 直角面铝膜+斜面VIS增透 Ravg<0.5% @400~700nm | H-K9L精退火光学玻璃 | +0.0/-0.2 | 波长/4 @ 632.8nm | ±3分 | <10分 | 60/40 | 0.25~0.5mmX45° | 符合标准 | 15.00
K9标准精度直角棱镜 A=B=C=20.00mm 直角面铝膜+斜面VIS增透 Ravg<0.5% @400~700nm 精退火K9光学玻璃 | GP11-020-VIS-02 | 260.00 | 斜面VIS增透+直角面铝膜 | 直角面铝膜+斜面VIS增透 Ravg<0.5% @400~700nm | H-K9L精退火光学玻璃 | +0.0/-0.2 | 波长/4 @ 632.8nm | ±3分 | <10分 | 60/40 | 0.25~0.5mmX45° | 符合标准 | 20.00
K9标准精度直角棱镜 A=B=C=25.00mm 直角面铝膜+斜面VIS增透 Ravg<0.5% @400~700nm 精退火K9光学玻璃 | GP11-025-VIS-02 | 320.00 | 斜面VIS增透+直角面铝膜 | 直角面铝膜+斜面VIS增透 Ravg<0.5% @400~700nm | H-K9L精退火光学玻璃 | +0.0/-0.2 | 波长/4 @ 632.8nm | ±3分 | <10分 | 60/40 | 0.25~0.5mmX45° | 符合标准 | 25.00
K9标准精度直角棱镜 A=B=C=30.00mm 直角面铝膜+斜面VIS增透 Ravg<0.5% @400~700nm 精退火K9光学玻璃 | GP11-030-VIS-02 | 415.00 | 斜面VIS增透+直角面铝膜 | 直角面铝膜+斜面VIS增透 Ravg<0.5% @400~700nm | H-K9L精退火光学玻璃 | +0.0/-0.2 | 波长/4 @ 632.8nm | ±3分 | <10分 | 60/40 | 0.25~0.5mmX45° | 符合标准 | 30.00
K9标准精度直角棱镜 A=B=C=40.00mm 直角面铝膜+斜面VIS增透 Ravg<0.5% @400~700nm 精退火K9光学玻璃 | GP11-040-VIS-02 | 590.00 | 斜面VIS增透+直角面铝膜 | 直角面铝膜+斜面VIS增透 Ravg<0.5% @400~700nm | H-K9L精退火光学玻璃 | +0.0/-0.2 | 波长/4 @ 632.8nm | ±3分 | <10分 | 60/40 | 0.25~0.5mmX45° | 符合标准 | 40.00
K9标准精度直角棱镜 A=B=C=50.00mm 直角面铝膜+斜面VIS增透 Ravg<0.5% @400~700nm 精退火K9光学玻璃 | GP11-050-VIS-02 | 750.00 | 斜面VIS增透+直角面铝膜 | 直角面铝膜+斜面VIS增透 Ravg<0.5% @400~700nm | H-K9L精退火光学玻璃 | +0.0/-0.2 | 波长/4 @ 632.8nm | ±3分 | <10分 | 60/40 | 0.25~0.5mmX45° | 符合标准 | 50.00
K9标准精度直角棱镜 A=B=C=5.00mm 直角面铝膜+斜面NIR增透 Ravg<0.5% @650~1050nm 精退火K9光学玻璃 | GP11-005-NIR-02 | 240.00 | 斜面NIR增透+直角面铝膜 | 直角面铝膜+斜面NIR增透 Ravg<0.5% @650~1050nm | H-K9L精退火光学玻璃 | +0.0/-0.2 | 波长/4 @ 632.8nm | ±3分 | <10分 | 60/40 | 0.25~0.5mmX45° | 符合标准 | 5.00
K9标准精度直角棱镜 A=B=C=6.30mm 直角面铝膜+斜面NIR增透 Ravg<0.5% @650~1050nm 精退火K9光学玻璃 | GP11-006-NIR-02 | 255.00 | 斜面NIR增透+直角面铝膜 | 直角面铝膜+斜面NIR增透 Ravg<0.5% @650~1050nm | H-K9L精退火光学玻璃 | +0.0/-0.2 | 波长/4 @ 632.8nm | ±3分 | <10分 | 60/40 | 0.25~0.5mmX45° | 符合标准 | 6.30
K9标准精度直角棱镜 A=B=C=10.00mm 直角面铝膜+斜面NIR增透 Ravg<0.5% @650~1050nm 精退火K9光学玻璃 | GP11-010-NIR-02 | 260.00 | 斜面NIR增透+直角面铝膜 | 直角面铝膜+斜面NIR增透 Ravg<0.5% @650~1050nm | H-K9L精退火光学玻璃 | +0.0/-0.2 | 波长/4 @ 632.8nm | ±3分 | <10分 | 60/40 | 0.25~0.5mmX45° | 符合标准 | 10.00
K9标准精度直角棱镜 A=B=C=12.50mm 直角面铝膜+斜面NIR增透 Ravg<0.5% @650~1050nm 精退火K9光学玻璃 | GP11-012-NIR-02 | 270.00 | 斜面NIR增透+直角面铝膜 | 直角面铝膜+斜面NIR增透 Ravg<0.5% @650~1050nm | H-K9L精退火光学玻璃 | +0.0/-0.2 | 波长/4 @ 632.8nm | ±3分 | <10分 | 60/40 | 0.25~0.5mmX45° | 符合标准 | 12.50
K9标准精度直角棱镜 A=B=C=15.00mm 直角面铝膜+斜面NIR增透 Ravg<0.5% @650~1050nm 精退火K9光学玻璃 | GP11-015-NIR-02 | 290.00 | 斜面NIR增透+直角面铝膜 | 直角面铝膜+斜面NIR增透 Ravg<0.5% @650~1050nm | H-K9L精退火光学玻璃 | +0.0/-0.2 | 波长/4 @ 632.8nm | ±3分 | <10分 | 60/40 | 0.25~0.5mmX45° | 符合标准 | 15.00
K9标准精度直角棱镜 A=B=C=20.00mm 直角面铝膜+斜面NIR增透 Ravg<0.5% @650~1050nm 精退火K9光学玻璃 | GP11-020-NIR-02 | 290.00 | 斜面NIR增透+直角面铝膜 | 直角面铝膜+斜面NIR增透 Ravg<0.5% @650~1050nm | H-K9L精退火光学玻璃 | +0.0/-0.2 | 波长/4 @ 632.8nm | ±3分 | <10分 | 60/40 | 0.25~0.5mmX45° | 符合标准 | 20.00
K9标准精度直角棱镜 A=B=C=25.00mm 直角面铝膜+斜面NIR增透 Ravg<0.5% @650~1050nm 精退火K9光学玻璃 | GP11-025-NIR-02 | 350.00 | 斜面NIR增透+直角面铝膜 | 直角面铝膜+斜面NIR增透 Ravg<0.5% @650~1050nm | H-K9L精退火光学玻璃 | +0.0/-0.2 | 波长/4 @ 632.8nm | ±3分 | <10分 | 60/40 | 0.25~0.5mmX45° | 符合标准 | 25.00
K9标准精度直角棱镜 A=B=C=30.00mm 直角面铝膜+斜面NIR增透 Ravg<0.5% @650~1050nm 精退火K9光学玻璃 | GP11-030-NIR-02 | 445.00 | 斜面NIR增透+直角面铝膜 | 直角面铝膜+斜面NIR增透 Ravg<0.5% @650~1050nm | H-K9L精退火光学玻璃 | +0.0/-0.2 | 波长/4 @ 632.8nm | ±3分 | <10分 | 60/40 | 0.25~0.5mmX45° | 符合标准 | 30.00
K9标准精度直角棱镜 A=B=C=40.00mm 直角面铝膜+斜面NIR增透 Ravg<0.5% @650~1050nm 精退火K9光学玻璃 | GP11-040-NIR-02 | 620.00 | 斜面NIR增透+直角面铝膜 | 直角面铝膜+斜面NIR增透 Ravg<0.5% @650~1050nm | H-K9L精退火光学玻璃 | +0.0/-0.2 | 波长/4 @ 632.8nm | ±3分 | <10分 | 60/40 | 0.25~0.5mmX45° | 符合标准 | 40.00
K9标准精度直角棱镜 A=B=C=50.00mm 直角面铝膜+斜面NIR增透 Ravg<0.5% @650~1050nm 精退火K9光学玻璃 | GP11-050-NIR-02 | 780.00 | 斜面NIR增透+直角面铝膜 | 直角面铝膜+斜面NIR增透 Ravg<0.5% @650~1050nm | H-K9L精退火光学玻璃 | +0.0/-0.2 | 波长/4 @ 632.8nm | ±3分 | <10分 | 60/40 | 0.25~0.5mmX45° | 符合标准 | 50.00