## 屋脊棱镜_规格属性
产品名称 | 产品编码 | 含税价格 | 尺寸 (mm) A | 尺寸 (mm) B | 尺寸 (mm) C | 净通光口径 (mm) | 镀膜指标 | 材料 | 尺寸误差 (mm) | 表面面型 | 屋脊角误差 | 其他角度误差 | 表面光洁度 | 倒边 | RoHS
K9屋脊棱镜 B=C=10mm CA=Ф9mm 未镀膜 精退火K9光学玻璃 | GP15-010 | 350.00 | 13.70 | 10.00 | 10.00 | Ф9 | 未镀膜 | H-K9L 精退火光学玻璃 | +0.0/-0.1 | 波长/10 @ 632.8nm | ±3 秒 | ±3 分 | 60/40 | < 0.25mmX45° | 符合标准
K9屋脊棱镜 B=C=15mm CA=Ф14mm 未镀膜 精退火K9光学玻璃 | GP15-015 | 395.00 | 20.55 | 15.00 | 15.00 | Ф14 | 未镀膜 | H-K9L 精退火光学玻璃 | +0.0/-0.1 | 波长/10 @ 632.8nm | ±3 秒 | ±3 分 | 60/40 | < 0.25mmX45° | 符合标准
K9屋脊棱镜 B=C=20mm CA=Ф19mm 未镀膜 精退火K9光学玻璃 | GP15-020 | 475.00 | 27.40 | 20.00 | 20.00 | Ф19 | 未镀膜 | H-K9L 精退火光学玻璃 | +0.0/-0.1 | 波长/10 @ 632.8nm | ±3 秒 | ±3 分 | 60/40 | < 0.25mmX45° | 符合标准
K9屋脊棱镜 B=C=30mm CA=Ф29mm 未镀膜 精退火K9光学玻璃 | GP15-030 | 750.00 | 41.10 | 30.00 | 30.00 | Ф29 | 未镀膜 | H-K9L 精退火光学玻璃 | +0.0/-0.1 | 波长/10 @ 632.8nm | ±3 秒 | ±3 分 | 60/40 | < 0.25mmX45° | 符合标准