## 有色玻璃长波通滤光片_规格属性
产品名称 | 产品编码 | 含税价格 | RoHS | 中心波长 | 滤光片颜色 | 尺寸(mm) | 材料 | 面型 | 平行差 | 表面光洁度 | 尺寸误差(mm) | 厚度(mm) | *中心波长 | 透过率 | *中心波长
颜色玻璃长波通滤光片 中心波长=280nm 尺寸=12.50mm 颜色玻璃 | GCGLP-D12-WG280 | 65.00 | 符合标准 | 280nm | 无色透明 | 12.50 | 颜色玻璃 | 波长/ 2 @ 633 nm (25mm区域) | ＜1分 | 60/40 | +0.0/-0.2 | 2±0.2 | ±10nm | Tavg>85% | 峰值透过率50%波长点的位置
颜色玻璃长波通滤光片 中心波长=320nm 尺寸=12.50mm 颜色玻璃 | GCGLP-D12-WG320 | 65.00 | 符合标准 | 320nm | 无色透明 | 12.50 | 颜色玻璃 | 波长/ 2 @ 633 nm (25mm区域) | ＜1分 | 60/40 | +0.0/-0.2 | 2±0.2 | ±10nm | Tavg>85% | 峰值透过率50%波长点的位置
颜色玻璃长波通滤光片 中心波长=375nm 尺寸=12.50mm 颜色玻璃 | GCGLP-D12-GG375 | 65.00 | 符合标准 | 375nm | 无色透明 | 12.50 | 颜色玻璃 | 波长/ 2 @ 633 nm (25mm区域) | ＜1分 | 60/40 | +0.0/-0.2 | 2±0.2 | ±10nm | Tavg>85% | 峰值透过率50%波长点的位置
颜色玻璃长波通滤光片 中心波长=395nm 尺寸=12.50mm 颜色玻璃 | GCGLP-D12-GG395 | 65.00 | 符合标准 | 395nm | 无色透明 | 12.50 | 颜色玻璃 | 波长/ 2 @ 633 nm (25mm区域) | ＜1分 | 60/40 | +0.0/-0.2 | 2±0.2 | ±10nm | Tavg>85% | 峰值透过率50%波长点的位置
颜色玻璃长波通滤光片 中心波长=420nm 尺寸=12.50mm 颜色玻璃 | GCGLP-D12-GG420 | 65.00 | 符合标准 | 420nm | 黄色 | 12.50 | 颜色玻璃 | 波长/ 2 @ 633 nm (25mm区域) | ＜1分 | 60/40 | +0.0/-0.2 | 2±0.2 | ±10nm | Tavg>85% | 峰值透过率50%波长点的位置
颜色玻璃长波通滤光片 中心波长=435nm 尺寸=12.50mm 颜色玻璃 | GCGLP-D12-GG435 | 65.00 | 符合标准 | 435nm | 黄色 | 12.50 | 颜色玻璃 | 波长/ 2 @ 633 nm (25mm区域) | ＜1分 | 60/40 | +0.0/-0.2 | 2±0.2 | ±10nm | Tavg>85% | 峰值透过率50%波长点的位置
颜色玻璃长波通滤光片 中心波长=455nm 尺寸=12.50mm 颜色玻璃 | GCGLP-D12-GG455 | 65.00 | 符合标准 | 455nm | 黄色 | 12.50 | 颜色玻璃 | 波长/ 2 @ 633 nm (25mm区域) | ＜1分 | 60/40 | +0.0/-0.2 | 2±0.2 | ±10nm | Tavg>85% | 峰值透过率50%波长点的位置
颜色玻璃长波通滤光片 中心波长=475nm 尺寸=12.50mm 颜色玻璃 | GCGLP-D12-GG475 | 65.00 | 符合标准 | 475nm | 黄色 | 12.50 | 颜色玻璃 | 波长/ 2 @ 633 nm (25mm区域) | ＜1分 | 60/40 | +0.0/-0.2 | 2±0.2 | ±10nm | Tavg>85% | 峰值透过率50%波长点的位置
颜色玻璃长波通滤光片 中心波长=495nm 尺寸=12.50mm 颜色玻璃 | GCGLP-D12-GG495 | 65.00 | 符合标准 | 495nm | 黄色 | 12.50 | 颜色玻璃 | 波长/ 2 @ 633 nm (25mm区域) | ＜1分 | 60/40 | +0.0/-0.2 | 2±0.2 | ±10nm | Tavg>85% | 峰值透过率50%波长点的位置
颜色玻璃长波通滤光片 中心波长=515nm 尺寸=12.50mm 颜色玻璃 | GCGLP-D12-GG515 | 65.00 | 符合标准 | 515nm | 黄色 | 12.50 | 颜色玻璃 | 波长/ 2 @ 633 nm (25mm区域) | ＜1分 | 60/40 | +0.0/-0.2 | 2±0.2 | ±10nm | Tavg>85% | 峰值透过率50%波长点的位置
颜色玻璃长波通滤光片 中心波长=530nm 尺寸=12.50mm 颜色玻璃 | GCGLP-D12-GG530 | 65.00 | 符合标准 | 530nm | 黄色 | 12.50 | 颜色玻璃 | 波长/ 2 @ 633 nm (25mm区域) | ＜1分 | 60/40 | +0.0/-0.2 | 2±0.2 | ±10nm | Tavg>85% | 峰值透过率50%波长点的位置
颜色玻璃长波通滤光片 中心波长=550nm 尺寸=12.50mm 颜色玻璃 | GCGLP-D12-OG550 | 65.00 | 符合标准 | 550nm | 橙色 | 12.50 | 颜色玻璃 | 波长/ 2 @ 633 nm (25mm区域) | ＜1分 | 60/40 | +0.0/-0.2 | 2±0.2 | ±10nm | Tavg>85% | 峰值透过率50%波长点的位置
颜色玻璃长波通滤光片 中心波长=570nm 尺寸=12.50mm 颜色玻璃 | GCGLP-D12-OG570 | 65.00 | 符合标准 | 570nm | 橙色 | 12.50 | 颜色玻璃 | 波长/ 2 @ 633 nm (25mm区域) | ＜1分 | 60/40 | +0.0/-0.2 | 2±0.2 | ±10nm | Tavg>85% | 峰值透过率50%波长点的位置
颜色玻璃长波通滤光片 中心波长=590nm 尺寸=12.50mm 颜色玻璃 | GCGLP-D12-OG590 | 65.00 | 符合标准 | 590nm | 红色 | 12.50 | 颜色玻璃 | 波长/ 2 @ 633 nm (25mm区域) | ＜1分 | 60/40 | +0.0/-0.2 | 2±0.2 | ±10nm | Tavg>85% | 峰值透过率50%波长点的位置
颜色玻璃长波通滤光片 中心波长=610nm 尺寸=12.50mm 颜色玻璃 | GCGLP-D12-RG610 | 65.00 | 符合标准 | 610nm | 红色 | 12.50 | 颜色玻璃 | 波长/ 2 @ 633 nm (25mm区域) | ＜1分 | 60/40 | +0.0/-0.2 | 2±0.2 | ±10nm | Tavg>85% | 峰值透过率50%波长点的位置
颜色玻璃长波通滤光片 中心波长=630nm 尺寸=12.50mm 颜色玻璃 | GCGLP-D12-RG630 | 65.00 | 符合标准 | 630nm | 红色 | 12.50 | 颜色玻璃 | 波长/ 2 @ 633 nm (25mm区域) | ＜1分 | 60/40 | +0.0/-0.2 | 2±0.2 | ±10nm | Tavg>85% | 峰值透过率50%波长点的位置
颜色玻璃长波通滤光片 中心波长=645nm 尺寸=12.50mm 颜色玻璃 | GCGLP-D12-RG645 | 65.00 | 符合标准 | 645nm | 红色 | 12.50 | 颜色玻璃 | 波长/ 2 @ 633 nm (25mm区域) | ＜1分 | 60/40 | +0.0/-0.2 | 2±0.2 | ±10nm | Tavg>85% | 峰值透过率50%波长点的位置
颜色玻璃长波通滤光片 中心波长=665nm 尺寸=12.50mm 颜色玻璃 | GCGLP-D12-RG665 | 65.00 | 符合标准 | 665nm | 红色 | 12.50 | 颜色玻璃 | 波长/ 2 @ 633 nm (25mm区域) | ＜1分 | 60/40 | +0.0/-0.2 | 2±0.2 | ±10nm | Tavg>85% | 峰值透过率50%波长点的位置
颜色玻璃长波通滤光片 中心波长=695nm 尺寸=12.50mm 颜色玻璃 | GCGLP-D12-RG695 | 75.00 | 符合标准 | 695nm | 黑色 | 12.50 | 颜色玻璃 | 波长/ 2 @ 633 nm (25mm区域) | ＜1分 | 60/40 | +0.0/-0.2 | 2±0.2 | ±10nm | Tavg>85% | 峰值透过率50%波长点的位置
颜色玻璃长波通滤光片 中心波长=715nm 尺寸=12.50mm 颜色玻璃 | GCGLP-D12-RG715 | 75.00 | 符合标准 | 715nm | 黑色 | 12.50 | 颜色玻璃 | 波长/ 2 @ 633 nm (25mm区域) | ＜1分 | 60/40 | +0.0/-0.2 | 2±0.2 | ±10nm | Tavg>85% | 峰值透过率50%波长点的位置
颜色玻璃长波通滤光片 中心波长=780nm 尺寸=12.50mm 颜色玻璃 | GCGLP-D12-RG780 | 75.00 | 符合标准 | 780nm | 黑色 | 12.50 | 颜色玻璃 | 波长/ 2 @ 633 nm (25mm区域) | ＜1分 | 60/40 | +0.0/-0.2 | 2±0.2 | ±10nm | Tavg>85% | 峰值透过率50%波长点的位置
颜色玻璃长波通滤光片 中心波长=850nm 尺寸=12.50mm 颜色玻璃 | GCGLP-D12-RG850 | 75.00 | 符合标准 | 850nm | 黑色 | 12.50 | 颜色玻璃 | 波长/ 2 @ 633 nm (25mm区域) | ＜1分 | 60/40 | +0.0/-0.2 | 2±0.2 | ±10nm | Tavg>85% | 峰值透过率50%波长点的位置
颜色玻璃长波通滤光片 中心波长=1000nm 尺寸=12.50mm 颜色玻璃 | GCGLP-D12-RG1000 | 75.00 | 符合标准 | 1000nm | 黑色 | 12.50 | 颜色玻璃 | 波长/ 2 @ 633 nm (25mm区域) | ＜1分 | 60/40 | +0.0/-0.2 | 2±0.2 | ±10nm | Tavg>85% | 峰值透过率50%波长点的位置
颜色玻璃长波通滤光片 中心波长=280nm 尺寸=25.00mm 颜色玻璃 | GCGLP-D25-WG280 | 125.00 | 符合标准 | 280nm | 无色透明 | 25.00 | 颜色玻璃 | 波长/ 2 @ 633 nm (25mm区域) | ＜1分 | 60/40 | +0.0/-0.2 | 2±0.2 | ±10nm | Tavg>85% | 峰值透过率50%波长点的位置
颜色玻璃长波通滤光片 中心波长=320nm 尺寸=25.00mm 颜色玻璃 | GCGLP-D25-WG320 | 125.00 | 符合标准 | 320nm | 无色透明 | 25.00 | 颜色玻璃 | 波长/ 2 @ 633 nm (25mm区域) | ＜1分 | 60/40 | +0.0/-0.2 | 2±0.2 | ±10nm | Tavg>85% | 峰值透过率50%波长点的位置
颜色玻璃长波通滤光片 中心波长=375nm 尺寸=25.00mm 颜色玻璃 | GCGLP-D25-GG375 | 125.00 | 符合标准 | 375nm | 无色透明 | 25.00 | 颜色玻璃 | 波长/ 2 @ 633 nm (25mm区域) | ＜1分 | 60/40 | +0.0/-0.2 | 2±0.2 | ±10nm | Tavg>85% | 峰值透过率50%波长点的位置
颜色玻璃长波通滤光片 中心波长=395nm 尺寸=25.00mm 颜色玻璃 | GCGLP-D25-GG395 | 125.00 | 符合标准 | 395nm | 无色透明 | 25.00 | 颜色玻璃 | 波长/ 2 @ 633 nm (25mm区域) | ＜1分 | 60/40 | +0.0/-0.2 | 2±0.2 | ±10nm | Tavg>85% | 峰值透过率50%波长点的位置
颜色玻璃长波通滤光片 中心波长=420nm 尺寸=25.00mm 颜色玻璃 | GCGLP-D25-GG420 | 125.00 | 符合标准 | 420nm | 黄色 | 25.00 | 颜色玻璃 | 波长/ 2 @ 633 nm (25mm区域) | ＜1分 | 60/40 | +0.0/-0.2 | 2±0.2 | ±10nm | Tavg>85% | 峰值透过率50%波长点的位置
颜色玻璃长波通滤光片 中心波长=435nm 尺寸=25.00mm 颜色玻璃 | GCGLP-D25-GG435 | 125.00 | 符合标准 | 435nm | 黄色 | 25.00 | 颜色玻璃 | 波长/ 2 @ 633 nm (25mm区域) | ＜1分 | 60/40 | +0.0/-0.2 | 2±0.2 | ±10nm | Tavg>85% | 峰值透过率50%波长点的位置
颜色玻璃长波通滤光片 中心波长=455nm 尺寸=25.00mm 颜色玻璃 | GCGLP-D25-GG455 | 125.00 | 符合标准 | 455nm | 黄色 | 25.00 | 颜色玻璃 | 波长/ 2 @ 633 nm (25mm区域) | ＜1分 | 60/40 | +0.0/-0.2 | 2±0.2 | ±10nm | Tavg>85% | 峰值透过率50%波长点的位置
颜色玻璃长波通滤光片 中心波长=475nm 尺寸=25.00mm 颜色玻璃 | GCGLP-D25-GG475 | 125.00 | 符合标准 | 475nm | 黄色 | 25.00 | 颜色玻璃 | 波长/ 2 @ 633 nm (25mm区域) | ＜1分 | 60/40 | +0.0/-0.2 | 2±0.2 | ±10nm | Tavg>85% | 峰值透过率50%波长点的位置
颜色玻璃长波通滤光片 中心波长=495nm 尺寸=25.00mm 颜色玻璃 | GCGLP-D25-GG495 | 125.00 | 符合标准 | 495nm | 黄色 | 25.00 | 颜色玻璃 | 波长/ 2 @ 633 nm (25mm区域) | ＜1分 | 60/40 | +0.0/-0.2 | 2±0.2 | ±10nm | Tavg>85% | 峰值透过率50%波长点的位置
颜色玻璃长波通滤光片 中心波长=515nm 尺寸=25.00mm 颜色玻璃 | GCGLP-D25-GG515 | 125.00 | 符合标准 | 515nm | 黄色 | 25.00 | 颜色玻璃 | 波长/ 2 @ 633 nm (25mm区域) | ＜1分 | 60/40 | +0.0/-0.2 | 2±0.2 | ±10nm | Tavg>85% | 峰值透过率50%波长点的位置
颜色玻璃长波通滤光片 中心波长=530nm 尺寸=25.00mm 颜色玻璃 | GCGLP-D25-GG530 | 125.00 | 符合标准 | 530nm | 黄色 | 25.00 | 颜色玻璃 | 波长/ 2 @ 633 nm (25mm区域) | ＜1分 | 60/40 | +0.0/-0.2 | 2±0.2 | ±10nm | Tavg>85% | 峰值透过率50%波长点的位置
颜色玻璃长波通滤光片 中心波长=550nm 尺寸=25.00mm 颜色玻璃 | GCGLP-D25-OG550 | 125.00 | 符合标准 | 550nm | 橙色 | 25.00 | 颜色玻璃 | 波长/ 2 @ 633 nm (25mm区域) | ＜1分 | 60/40 | +0.0/-0.2 | 2±0.2 | ±10nm | Tavg>85% | 峰值透过率50%波长点的位置
颜色玻璃长波通滤光片 中心波长=570nm 尺寸=25.00mm 颜色玻璃 | GCGLP-D25-OG570 | 125.00 | 符合标准 | 570nm | 橙色 | 25.00 | 颜色玻璃 | 波长/ 2 @ 633 nm (25mm区域) | ＜1分 | 60/40 | +0.0/-0.2 | 2±0.2 | ±10nm | Tavg>85% | 峰值透过率50%波长点的位置
颜色玻璃长波通滤光片 中心波长=590nm 尺寸=25.00mm 颜色玻璃 | GCGLP-D25-OG590 | 125.00 | 符合标准 | 590nm | 红色 | 25.00 | 颜色玻璃 | 波长/ 2 @ 633 nm (25mm区域) | ＜1分 | 60/40 | +0.0/-0.2 | 2±0.2 | ±10nm | Tavg>85% | 峰值透过率50%波长点的位置
颜色玻璃长波通滤光片 中心波长=610nm 尺寸=25.00mm 颜色玻璃 | GCGLP-D25-RG610 | 125.00 | 符合标准 | 610nm | 红色 | 25.00 | 颜色玻璃 | 波长/ 2 @ 633 nm (25mm区域) | ＜1分 | 60/40 | +0.0/-0.2 | 2±0.2 | ±10nm | Tavg>85% | 峰值透过率50%波长点的位置
颜色玻璃长波通滤光片 中心波长=630nm 尺寸=25.00mm 颜色玻璃 | GCGLP-D25-RG630 | 125.00 | 符合标准 | 630nm | 红色 | 25.00 | 颜色玻璃 | 波长/ 2 @ 633 nm (25mm区域) | ＜1分 | 60/40 | +0.0/-0.2 | 2±0.2 | ±10nm | Tavg>85% | 峰值透过率50%波长点的位置
颜色玻璃长波通滤光片 中心波长=645nm 尺寸=25.00mm 颜色玻璃 | GCGLP-D25-RG645 | 125.00 | 符合标准 | 645nm | 红色 | 25.00 | 颜色玻璃 | 波长/ 2 @ 633 nm (25mm区域) | ＜1分 | 60/40 | +0.0/-0.2 | 2±0.2 | ±10nm | Tavg>85% | 峰值透过率50%波长点的位置
颜色玻璃长波通滤光片 中心波长=665nm 尺寸=25.00mm 颜色玻璃 | GCGLP-D25-RG665 | 125.00 | 符合标准 | 665nm | 红色 | 25.00 | 颜色玻璃 | 波长/ 2 @ 633 nm (25mm区域) | ＜1分 | 60/40 | +0.0/-0.2 | 2±0.2 | ±10nm | Tavg>85% | 峰值透过率50%波长点的位置
颜色玻璃长波通滤光片 中心波长=695nm 尺寸=25.00mm 颜色玻璃 | GCGLP-D25-RG695 | 135.00 | 符合标准 | 695nm | 黑色 | 25.00 | 颜色玻璃 | 波长/ 2 @ 633 nm (25mm区域) | ＜1分 | 60/40 | +0.0/-0.2 | 2±0.2 | ±10nm | Tavg>85% | 峰值透过率50%波长点的位置
颜色玻璃长波通滤光片 中心波长=715nm 尺寸=25.00mm 颜色玻璃 | GCGLP-D25-RG715 | 135.00 | 符合标准 | 715nm | 黑色 | 25.00 | 颜色玻璃 | 波长/ 2 @ 633 nm (25mm区域) | ＜1分 | 60/40 | +0.0/-0.2 | 2±0.2 | ±10nm | Tavg>85% | 峰值透过率50%波长点的位置
颜色玻璃长波通滤光片 中心波长=780nm 尺寸=25.00mm 颜色玻璃 | GCGLP-D25-RG780 | 135.00 | 符合标准 | 780nm | 黑色 | 25.00 | 颜色玻璃 | 波长/ 2 @ 633 nm (25mm区域) | ＜1分 | 60/40 | +0.0/-0.2 | 2±0.2 | ±10nm | Tavg>85% | 峰值透过率50%波长点的位置
颜色玻璃长波通滤光片 中心波长=850nm 尺寸=25.00mm 颜色玻璃 | GCGLP-D25-RG850 | 135.00 | 符合标准 | 850nm | 黑色 | 25.00 | 颜色玻璃 | 波长/ 2 @ 633 nm (25mm区域) | ＜1分 | 60/40 | +0.0/-0.2 | 2±0.2 | ±10nm | Tavg>85% | 峰值透过率50%波长点的位置
颜色玻璃长波通滤光片 中心波长=1000nm 尺寸=25.00mm 颜色玻璃 | GCGLP-D25-RG1000 | 135.00 | 符合标准 | 1000nm | 黑色 | 25.00 | 颜色玻璃 | 波长/ 2 @ 633 nm (25mm区域) | ＜1分 | 60/40 | +0.0/-0.2 | 2±0.2 | ±10nm | Tavg>85% | 峰值透过率50%波长点的位置
颜色玻璃长波通滤光片 中心波长=280nm 尺寸=50.00mm 颜色玻璃 | GCGLP-D50-WG280 | 275.00 | 符合标准 | 280nm | 无色透明 | 50.00 | 颜色玻璃 | 波长/ 2 @ 633 nm (25mm区域) | ＜1分 | 60/40 | +0.0/-0.2 | 2±0.2 | ±10nm | Tavg>85% | 峰值透过率50%波长点的位置
颜色玻璃长波通滤光片 中心波长=320nm 尺寸=50.00mm 颜色玻璃 | GCGLP-D50-WG320 | 275.00 | 符合标准 | 320nm | 无色透明 | 50.00 | 颜色玻璃 | 波长/ 2 @ 633 nm (25mm区域) | ＜1分 | 60/40 | +0.0/-0.2 | 2±0.2 | ±10nm | Tavg>85% | 峰值透过率50%波长点的位置
颜色玻璃长波通滤光片 中心波长=375nm 尺寸=50.00mm 颜色玻璃 | GCGLP-D50-GG375 | 275.00 | 符合标准 | 375nm | 无色透明 | 50.00 | 颜色玻璃 | 波长/ 2 @ 633 nm (25mm区域) | ＜1分 | 60/40 | +0.0/-0.2 | 2±0.2 | ±10nm | Tavg>85% | 峰值透过率50%波长点的位置
颜色玻璃长波通滤光片 中心波长=395nm 尺寸=50.00mm 颜色玻璃 | GCGLP-D50-GG395 | 275.00 | 符合标准 | 395nm | 无色透明 | 50.00 | 颜色玻璃 | 波长/ 2 @ 633 nm (25mm区域) | ＜1分 | 60/40 | +0.0/-0.2 | 2±0.2 | ±10nm | Tavg>85% | 峰值透过率50%波长点的位置
颜色玻璃长波通滤光片 中心波长=420nm 尺寸=50.00mm 颜色玻璃 | GCGLP-D50-GG420 | 275.00 | 符合标准 | 420nm | 黄色 | 50.00 | 颜色玻璃 | 波长/ 2 @ 633 nm (25mm区域) | ＜1分 | 60/40 | +0.0/-0.2 | 2±0.2 | ±10nm | Tavg>85% | 峰值透过率50%波长点的位置
颜色玻璃长波通滤光片 中心波长=435nm 尺寸=50.00mm 颜色玻璃 | GCGLP-D50-GG435 | 275.00 | 符合标准 | 435nm | 黄色 | 50.00 | 颜色玻璃 | 波长/ 2 @ 633 nm (25mm区域) | ＜1分 | 60/40 | +0.0/-0.2 | 2±0.2 | ±10nm | Tavg>85% | 峰值透过率50%波长点的位置
颜色玻璃长波通滤光片 中心波长=455nm 尺寸=50.00mm 颜色玻璃 | GCGLP-D50-GG455 | 275.00 | 符合标准 | 455nm | 黄色 | 50.00 | 颜色玻璃 | 波长/ 2 @ 633 nm (25mm区域) | ＜1分 | 60/40 | +0.0/-0.2 | 2±0.2 | ±10nm | Tavg>85% | 峰值透过率50%波长点的位置
颜色玻璃长波通滤光片 中心波长=475nm 尺寸=50.00mm 颜色玻璃 | GCGLP-D50-GG475 | 275.00 | 符合标准 | 475nm | 黄色 | 50.00 | 颜色玻璃 | 波长/ 2 @ 633 nm (25mm区域) | ＜1分 | 60/40 | +0.0/-0.2 | 2±0.2 | ±10nm | Tavg>85% | 峰值透过率50%波长点的位置
颜色玻璃长波通滤光片 中心波长=495nm 尺寸=50.00mm 颜色玻璃 | GCGLP-D50-GG495 | 275.00 | 符合标准 | 495nm | 黄色 | 50.00 | 颜色玻璃 | 波长/ 2 @ 633 nm (25mm区域) | ＜1分 | 60/40 | +0.0/-0.2 | 2±0.2 | ±10nm | Tavg>85% | 峰值透过率50%波长点的位置
颜色玻璃长波通滤光片 中心波长=515nm 尺寸=50.00mm 颜色玻璃 | GCGLP-D50-GG515 | 275.00 | 符合标准 | 515nm | 黄色 | 50.00 | 颜色玻璃 | 波长/ 2 @ 633 nm (25mm区域) | ＜1分 | 60/40 | +0.0/-0.2 | 2±0.2 | ±10nm | Tavg>85% | 峰值透过率50%波长点的位置
颜色玻璃长波通滤光片 中心波长=530nm 尺寸=50.00mm 颜色玻璃 | GCGLP-D50-GG530 | 275.00 | 符合标准 | 530nm | 黄色 | 50.00 | 颜色玻璃 | 波长/ 2 @ 633 nm (25mm区域) | ＜1分 | 60/40 | +0.0/-0.2 | 2±0.2 | ±10nm | Tavg>85% | 峰值透过率50%波长点的位置
颜色玻璃长波通滤光片 中心波长=550nm 尺寸=50.00mm 颜色玻璃 | GCGLP-D50-OG550 | 275.00 | 符合标准 | 550nm | 橙色 | 50.00 | 颜色玻璃 | 波长/ 2 @ 633 nm (25mm区域) | ＜1分 | 60/40 | +0.0/-0.2 | 2±0.2 | ±10nm | Tavg>85% | 峰值透过率50%波长点的位置
颜色玻璃长波通滤光片 中心波长=570nm 尺寸=50.00mm 颜色玻璃 | GCGLP-D50-OG570 | 275.00 | 符合标准 | 570nm | 橙色 | 50.00 | 颜色玻璃 | 波长/ 2 @ 633 nm (25mm区域) | ＜1分 | 60/40 | +0.0/-0.2 | 2±0.2 | ±10nm | Tavg>85% | 峰值透过率50%波长点的位置
颜色玻璃长波通滤光片 中心波长=590nm 尺寸=50.00mm 颜色玻璃 | GCGLP-D50-OG590 | 275.00 | 符合标准 | 590nm | 红色 | 50.00 | 颜色玻璃 | 波长/ 2 @ 633 nm (25mm区域) | ＜1分 | 60/40 | +0.0/-0.2 | 2±0.2 | ±10nm | Tavg>85% | 峰值透过率50%波长点的位置
颜色玻璃长波通滤光片 中心波长=610nm 尺寸=50.00mm 颜色玻璃 | GCGLP-D50-RG610 | 275.00 | 符合标准 | 610nm | 红色 | 50.00 | 颜色玻璃 | 波长/ 2 @ 633 nm (25mm区域) | ＜1分 | 60/40 | +0.0/-0.2 | 2±0.2 | ±10nm | Tavg>85% | 峰值透过率50%波长点的位置
颜色玻璃长波通滤光片 中心波长=630nm 尺寸=50.00mm 颜色玻璃 | GCGLP-D50-RG630 | 275.00 | 符合标准 | 630nm | 红色 | 50.00 | 颜色玻璃 | 波长/ 2 @ 633 nm (25mm区域) | ＜1分 | 60/40 | +0.0/-0.2 | 2±0.2 | ±10nm | Tavg>85% | 峰值透过率50%波长点的位置
颜色玻璃长波通滤光片 中心波长=645nm 尺寸=50.00mm 颜色玻璃 | GCGLP-D50-RG645 | 275.00 | 符合标准 | 645nm | 红色 | 50.00 | 颜色玻璃 | 波长/ 2 @ 633 nm (25mm区域) | ＜1分 | 60/40 | +0.0/-0.2 | 2±0.2 | ±10nm | Tavg>85% | 峰值透过率50%波长点的位置
颜色玻璃长波通滤光片 中心波长=665nm 尺寸=50.00mm 颜色玻璃 | GCGLP-D50-RG665 | 275.00 | 符合标准 | 665nm | 红色 | 50.00 | 颜色玻璃 | 波长/ 2 @ 633 nm (25mm区域) | ＜1分 | 60/40 | +0.0/-0.2 | 2±0.2 | ±10nm | Tavg>85% | 峰值透过率50%波长点的位置
颜色玻璃长波通滤光片 中心波长=695nm 尺寸=50.00mm 颜色玻璃 | GCGLP-D50-RG695 | 295.00 | 符合标准 | 695nm | 黑色 | 50.00 | 颜色玻璃 | 波长/ 2 @ 633 nm (25mm区域) | ＜1分 | 60/40 | +0.0/-0.2 | 2±0.2 | ±10nm | Tavg>85% | 峰值透过率50%波长点的位置
颜色玻璃长波通滤光片 中心波长=715nm 尺寸=50.00mm 颜色玻璃 | GCGLP-D50-RG715 | 295.00 | 符合标准 | 715nm | 黑色 | 50.00 | 颜色玻璃 | 波长/ 2 @ 633 nm (25mm区域) | ＜1分 | 60/40 | +0.0/-0.2 | 2±0.2 | ±10nm | Tavg>85% | 峰值透过率50%波长点的位置
颜色玻璃长波通滤光片 中心波长=780nm 尺寸=50.00mm 颜色玻璃 | GCGLP-D50-RG780 | 295.00 | 符合标准 | 780nm | 黑色 | 50.00 | 颜色玻璃 | 波长/ 2 @ 633 nm (25mm区域) | ＜1分 | 60/40 | +0.0/-0.2 | 2±0.2 | ±10nm | Tavg>85% | 峰值透过率50%波长点的位置
颜色玻璃长波通滤光片 中心波长=850nm 尺寸=50.00mm 颜色玻璃 | GCGLP-D50-RG850 | 295.00 | 符合标准 | 850nm | 黑色 | 50.00 | 颜色玻璃 | 波长/ 2 @ 633 nm (25mm区域) | ＜1分 | 60/40 | +0.0/-0.2 | 2±0.2 | ±10nm | Tavg>85% | 峰值透过率50%波长点的位置
颜色玻璃长波通滤光片 中心波长=1000nm 尺寸=50.00mm 颜色玻璃 | GCGLP-D50-RG1000 | 295.00 | 符合标准 | 1000nm | 黑色 | 50.00 | 颜色玻璃 | 波长/ 2 @ 633 nm (25mm区域) | ＜1分 | 60/40 | +0.0/-0.2 | 2±0.2 | ±10nm | Tavg>85% | 峰值透过率50%波长点的位置
颜色玻璃长波通滤光片 中心波长=280nm 尺寸=50x50mm 颜色玻璃 | GCGLP-50x50-WG280 | 275.00 | 符合标准 | 280nm | 无色透明 | 50.00x50.00 | 颜色玻璃 | 波长/ 2 @ 633 nm (25mm区域) | ＜1分 | 60/40 | +0.0/-0.2 | 2±0.2 | ±10nm | Tavg>85% | 峰值透过率50%波长点的位置
颜色玻璃长波通滤光片 中心波长=320nm 尺寸=50x50mm 颜色玻璃 | GCGLP-50x50-WG320 | 275.00 | 符合标准 | 320nm | 无色透明 | 50.00x50.00 | 颜色玻璃 | 波长/ 2 @ 633 nm (25mm区域) | ＜1分 | 60/40 | +0.0/-0.2 | 2±0.2 | ±10nm | Tavg>85% | 峰值透过率50%波长点的位置
颜色玻璃长波通滤光片 中心波长=375nm 尺寸=50x50mm 颜色玻璃 | GCGLP-50x50-GG375 | 275.00 | 符合标准 | 375nm | 无色透明 | 50.00x50.00 | 颜色玻璃 | 波长/ 2 @ 633 nm (25mm区域) | ＜1分 | 60/40 | +0.0/-0.2 | 2±0.2 | ±10nm | Tavg>85% | 峰值透过率50%波长点的位置
颜色玻璃长波通滤光片 中心波长=395nm 尺寸=50x50mm 颜色玻璃 | GCGLP-50x50-GG395 | 275.00 | 符合标准 | 395nm | 无色透明 | 50.00x50.00 | 颜色玻璃 | 波长/ 2 @ 633 nm (25mm区域) | ＜1分 | 60/40 | +0.0/-0.2 | 2±0.2 | ±10nm | Tavg>85% | 峰值透过率50%波长点的位置
颜色玻璃长波通滤光片 中心波长=420nm 尺寸=50x50mm 颜色玻璃 | GCGLP-50x50-GG420 | 275.00 | 符合标准 | 420nm | 黄色 | 50.00x50.00 | 颜色玻璃 | 波长/ 2 @ 633 nm (25mm区域) | ＜1分 | 60/40 | +0.0/-0.2 | 2±0.2 | ±10nm | Tavg>85% | 峰值透过率50%波长点的位置
颜色玻璃长波通滤光片 中心波长=435nm 尺寸=50x50mm 颜色玻璃 | GCGLP-50x50-GG435 | 275.00 | 符合标准 | 435nm | 黄色 | 50.00x50.00 | 颜色玻璃 | 波长/ 2 @ 633 nm (25mm区域) | ＜1分 | 60/40 | +0.0/-0.2 | 2±0.2 | ±10nm | Tavg>85% | 峰值透过率50%波长点的位置
颜色玻璃长波通滤光片 中心波长=455nm 尺寸=50x50mm 颜色玻璃 | GCGLP-50x50-GG455 | 275.00 | 符合标准 | 455nm | 黄色 | 50.00x50.00 | 颜色玻璃 | 波长/ 2 @ 633 nm (25mm区域) | ＜1分 | 60/40 | +0.0/-0.2 | 2±0.2 | ±10nm | Tavg>85% | 峰值透过率50%波长点的位置
颜色玻璃长波通滤光片 中心波长=475nm 尺寸=50x50mm 颜色玻璃 | GCGLP-50x50-GG475 | 275.00 | 符合标准 | 475nm | 黄色 | 50.00x50.00 | 颜色玻璃 | 波长/ 2 @ 633 nm (25mm区域) | ＜1分 | 60/40 | +0.0/-0.2 | 2±0.2 | ±10nm | Tavg>85% | 峰值透过率50%波长点的位置
颜色玻璃长波通滤光片 中心波长=495nm 尺寸=50x50mm 颜色玻璃 | GCGLP-50x50-GG495 | 275.00 | 符合标准 | 495nm | 黄色 | 50.00x50.00 | 颜色玻璃 | 波长/ 2 @ 633 nm (25mm区域) | ＜1分 | 60/40 | +0.0/-0.2 | 2±0.2 | ±10nm | Tavg>85% | 峰值透过率50%波长点的位置
颜色玻璃长波通滤光片 中心波长=515nm 尺寸=50x50mm 颜色玻璃 | GCGLP-50x50-GG515 | 275.00 | 符合标准 | 515nm | 黄色 | 50.00x50.00 | 颜色玻璃 | 波长/ 2 @ 633 nm (25mm区域) | ＜1分 | 60/40 | +0.0/-0.2 | 2±0.2 | ±10nm | Tavg>85% | 峰值透过率50%波长点的位置
颜色玻璃长波通滤光片 中心波长=530nm 尺寸=50x50mm 颜色玻璃 | GCGLP-50x50-GG530 | 275.00 | 符合标准 | 530nm | 黄色 | 50.00x50.00 | 颜色玻璃 | 波长/ 2 @ 633 nm (25mm区域) | ＜1分 | 60/40 | +0.0/-0.2 | 2±0.2 | ±10nm | Tavg>85% | 峰值透过率50%波长点的位置
颜色玻璃长波通滤光片 中心波长=550nm 尺寸=50x50mm 颜色玻璃 | GCGLP-50x50-OG550 | 275.00 | 符合标准 | 550nm | 橙色 | 50.00x50.00 | 颜色玻璃 | 波长/ 2 @ 633 nm (25mm区域) | ＜1分 | 60/40 | +0.0/-0.2 | 2±0.2 | ±10nm | Tavg>85% | 峰值透过率50%波长点的位置
颜色玻璃长波通滤光片 中心波长=570nm 尺寸=50x50mm 颜色玻璃 | GCGLP-50x50-OG570 | 275.00 | 符合标准 | 570nm | 橙色 | 50.00x50.00 | 颜色玻璃 | 波长/ 2 @ 633 nm (25mm区域) | ＜1分 | 60/40 | +0.0/-0.2 | 2±0.2 | ±10nm | Tavg>85% | 峰值透过率50%波长点的位置
颜色玻璃长波通滤光片 中心波长=590nm 尺寸=50x50mm 颜色玻璃 | GCGLP-50x50-OG590 | 275.00 | 符合标准 | 590nm | 红色 | 50.00x50.00 | 颜色玻璃 | 波长/ 2 @ 633 nm (25mm区域) | ＜1分 | 60/40 | +0.0/-0.2 | 2±0.2 | ±10nm | Tavg>85% | 峰值透过率50%波长点的位置
颜色玻璃长波通滤光片 中心波长=610nm 尺寸=50x50mm 颜色玻璃 | GCGLP-50x50-RG610 | 275.00 | 符合标准 | 610nm | 红色 | 50.00x50.00 | 颜色玻璃 | 波长/ 2 @ 633 nm (25mm区域) | ＜1分 | 60/40 | +0.0/-0.2 | 2±0.2 | ±10nm | Tavg>85% | 峰值透过率50%波长点的位置
颜色玻璃长波通滤光片 中心波长=630nm 尺寸=50x50mm 颜色玻璃 | GCGLP-50x50-RG630 | 275.00 | 符合标准 | 630nm | 红色 | 50.00x50.00 | 颜色玻璃 | 波长/ 2 @ 633 nm (25mm区域) | ＜1分 | 60/40 | +0.0/-0.2 | 2±0.2 | ±10nm | Tavg>85% | 峰值透过率50%波长点的位置
颜色玻璃长波通滤光片 中心波长=645nm 尺寸=50x50mm 颜色玻璃 | GCGLP-50x50-RG645 | 275.00 | 符合标准 | 645nm | 红色 | 50.00x50.00 | 颜色玻璃 | 波长/ 2 @ 633 nm (25mm区域) | ＜1分 | 60/40 | +0.0/-0.2 | 2±0.2 | ±10nm | Tavg>85% | 峰值透过率50%波长点的位置
颜色玻璃长波通滤光片 中心波长=665nm 尺寸=50x50mm 颜色玻璃 | GCGLP-50x50-RG665 | 275.00 | 符合标准 | 665nm | 红色 | 50.00x50.00 | 颜色玻璃 | 波长/ 2 @ 633 nm (25mm区域) | ＜1分 | 60/40 | +0.0/-0.2 | 2±0.2 | ±10nm | Tavg>85% | 峰值透过率50%波长点的位置
颜色玻璃长波通滤光片 中心波长=695nm 尺寸=50x50mm 颜色玻璃 | GCGLP-50x50-RG695 | 295.00 | 符合标准 | 695nm | 黑色 | 50.00x50.00 | 颜色玻璃 | 波长/ 2 @ 633 nm (25mm区域) | ＜1分 | 60/40 | +0.0/-0.2 | 2±0.2 | ±10nm | Tavg>85% | 峰值透过率50%波长点的位置
颜色玻璃长波通滤光片 中心波长=715nm 尺寸=50x50mm 颜色玻璃 | GCGLP-50x50-RG715 | 295.00 | 符合标准 | 715nm | 黑色 | 50.00x50.00 | 颜色玻璃 | 波长/ 2 @ 633 nm (25mm区域) | ＜1分 | 60/40 | +0.0/-0.2 | 2±0.2 | ±10nm | Tavg>85% | 峰值透过率50%波长点的位置
颜色玻璃长波通滤光片 中心波长=780nm 尺寸=50x50mm 颜色玻璃 | GCGLP-50x50-RG780 | 295.00 | 符合标准 | 780nm | 黑色 | 50.00x50.00 | 颜色玻璃 | 波长/ 2 @ 633 nm (25mm区域) | ＜1分 | 60/40 | +0.0/-0.2 | 2±0.2 | ±10nm | Tavg>85% | 峰值透过率50%波长点的位置
颜色玻璃长波通滤光片 中心波长=850nm 尺寸=50x50mm 颜色玻璃 | GCGLP-50x50-RG850 | 295.00 | 符合标准 | 850nm | 黑色 | 50.00x50.00 | 颜色玻璃 | 波长/ 2 @ 633 nm (25mm区域) | ＜1分 | 60/40 | +0.0/-0.2 | 2±0.2 | ±10nm | Tavg>85% | 峰值透过率50%波长点的位置
颜色玻璃长波通滤光片 中心波长=1000nm 尺寸=50x50mm 颜色玻璃 | GCGLP-50x50-RG1000 | 295.00 | 符合标准 | 1000nm | 黑色 | 50.00x50.00 | 颜色玻璃 | 波长/ 2 @ 633 nm (25mm区域) | ＜1分 | 60/40 | +0.0/-0.2 | 2±0.2 | ±10nm | Tavg>85% | 峰值透过率50%波长点的位置