## 表面镀金型_规格属性
产品名称 | 产品编码 | 含税价格 | RoHS | 尺寸(mm)L1xL2xL3xT | 通光孔径(mm) | 综合偏转角 | 镀膜 | 材料 | 直径D公差(mm) | 高度H公差(mm) | 表面面型 | 表面光洁度 | 倒边
中空角锥 尺寸 (mm) L1xL2xL3xT 6.10*6.10*6.10*1.5 精退火H-K9L光学玻璃 | GP-RCCB-006AU-1 | 4050.00 | 符合标准 | 6.10*6.10*6.10*1.5 | 6.5 | <5″ | AU | 精退火H-K9L光学玻璃 | +0.0/-0.1 | ±0.2 | 波长/10@632.8nm | 60/40 | <0.25mmX45°
中空角锥 尺寸 (mm) L1xL2xL3xT 6.10*6.10*6.10*1.5 精退火H-K9L光学玻璃 | GP-RCCB-006AU-2 | 3150.00 | 符合标准 | 6.10*6.10*6.10*1.5 | 6.5 | <30″ | AU | 精退火H-K9L光学玻璃 | +0.0/-0.1 | ±0.2 | 波长/10@632.8nm | 60/40 | <0.25mmX45°
中空角锥 尺寸 (mm) L1xL2xL3xT 10.84*10.84*10.84*2.0 精退火H-K9L光学玻璃 | GP-RCCB-012AU-1 | 4050.00 | 符合标准 | 10.84*10.84*10.84*2.0 | 12.5 | <5″ | AU | 精退火H-K9L光学玻璃 | +0.0/-0.1 | ±0.2 | 波长/10@632.8nm | 60/40 | <0.25mmX45°
中空角锥 尺寸 (mm) L1xL2xL3xT 10.84*10.84*10.84*2.0 精退火H-K9L光学玻璃 | GP-RCCB-012AU-2 | 3150.00 | 符合标准 | 10.84*10.84*10.84*2.0 | 12.5 | <30″ | AU | 精退火H-K9L光学玻璃 | +0.0/-0.1 | ±0.2 | 波长/10@632.8nm | 60/40 | <0.25mmX45°
中空角锥 尺寸 (mm) L1xL2xL3xT 16.64*16.64*16.64*2.5 精退火H-K9L光学玻璃 | GP-RCCB-020AU-1 | 2550.00 | 符合标准 | 16.64*16.64*16.64*2.5 | 20 | <5″ | AU | 精退火H-K9L光学玻璃 | +0.0/-0.1 | ±0.2 | 波长/10@632.8nm | 60/40 | <0.25mmX45°
中空角锥 尺寸 (mm) L1xL2xL3xT 16.64*16.64*16.64*2.5 精退火H-K9L光学玻璃 | GP-RCCB-020AU-2 | 1950.00 | 符合标准 | 16.64*16.64*16.64*2.5 | 20 | <30″ | AU | 精退火H-K9L光学玻璃 | +0.0/-0.1 | ±0.2 | 波长/10@632.8nm | 60/40 | <0.25mmX45°
中空角锥 尺寸 (mm) L1xL2xL3xT 20.68*20.68*20.68*3.0 精退火H-K9L光学玻璃 | GP-RCCB-025AU-1 | 2750.00 | 符合标准 | 20.68*20.68*20.68*3.0 | 25 | <5″ | AU | 精退火H-K9L光学玻璃 | +0.0/-0.1 | ±0.2 | 波长/10@632.8nm | 60/40 | <0.25mmX45°
中空角锥 尺寸 (mm) L1xL2xL3xT 20.68*20.68*20.68*3.0 精退火H-K9L光学玻璃 | GP-RCCB-025AU-2 | 2150.00 | 符合标准 | 20.68*20.68*20.68*3.0 | 25 | <30″ | AU | 精退火H-K9L光学玻璃 | +0.0/-0.1 | ±0.2 | 波长/10@632.8nm | 60/40 | <0.25mmX45°
中空角锥 尺寸 (mm) L1xL2xL3xT 25.00*25.00*25.00*3.5 精退火H-K9L光学玻璃 | GP-RCCB-030AU-1 | 2950.00 | 符合标准 | 25.00*25.00*25.00*3.5 | 30 | <5″ | AU | 精退火H-K9L光学玻璃 | +0.0/-0.1 | ±0.2 | 波长/10@632.8nm | 60/40 | <0.25mmX45°
中空角锥 尺寸 (mm) L1xL2xL3xT 25.00*25.00*25.00*3.5 精退火H-K9L光学玻璃 | GP-RCCB-030AU-2 | 2350.00 | 符合标准 | 25.00*25.00*25.00*3.5 | 30 | <30″ | AU | 精退火H-K9L光学玻璃 | +0.0/-0.1 | ±0.2 | 波长/10@632.8nm | 60/40 | <0.25mmX45°
中空角锥 尺寸 (mm) L1xL2xL3xT 40.36*40.36*40.36*5.0 精退火H-K9L光学玻璃 | GP-RCCB-050AU-1 | 3850.00 | 符合标准 | 40.36*40.36*40.36*5.0 | 50 | <5″ | AU | 精退火H-K9L光学玻璃 | +0.0/-0.1 | ±0.2 | 波长/10@632.8nm | 60/40 | <0.25mmX45°
中空角锥 尺寸 (mm) L1xL2xL3xT 40.36*40.36*40.36*5.0 精退火H-K9L光学玻璃 | GP-RCCB-050AU-2 | 2950.00 | 符合标准 | 40.36*40.36*40.36*5.0 | 50 | <30″ | AU | 精退火H-K9L光学玻璃 | +0.0/-0.1 | ±0.2 | 波长/10@632.8nm | 60/40 | <0.25mmX45°
中空角锥 尺寸 (mm) L1xL2xL3xT 61.03*61.03*61.03*8.0 精退火H-K9L光学玻璃 | GP-RCCB-075AU-1 | 8750.00 | 符合标准 | 61.03*61.03*61.03*8.0 | 75 | <5″ | AU | 精退火H-K9L光学玻璃 | +0.0/-0.1 | ±0.2 | 波长/10@632.8nm | 60/40 | <0.25mmX45°
中空角锥 尺寸 (mm) L1xL2xL3xT 61.03*61.03*61.03*8.0 精退火H-K9L光学玻璃 | GP-RCCB-075AU-2 | 6500.00 | 符合标准 | 61.03*61.03*61.03*8.0 | 75 | <30″ | AU | 精退火H-K9L光学玻璃 | +0.0/-0.1 | ±0.2 | 波长/10@632.8nm | 60/40 | <0.25mmX45°