## 镀增透膜_规格属性
产品名称 | 产品编码 | 含税价格 | RoHS | 尺寸 (mm) A | 尺寸 (mm) B | 尺寸 (mm) C | 尺寸 (mm) H | 镀膜 | 材料 | 尺寸误差 (mm) | 表面面型 | 角度误差 | 表面光洁度 | 倒边
K9道威棱镜 A=H=5.00mm Ravg<0.5% @400~700nm 精退火K9光学玻璃 | GP14-005-VIS | 550.00 | 符合标准 | 5.00 | 7.07 | 21.10 | 5.00 | VIS增透膜 Ravg<0.5%@400~700nm | H-K9L 精退火光学玻璃 | +0.0/-0.2 | 波长/4 @ 632.8nm | ±3分 | 60/40 | 0.25~0.5mmX45°
K9道威棱镜 A=H=10.00mm Ravg<0.5% @400~700nm 精退火K9光学玻璃 | GP14-010-VIS | 495.00 | 符合标准 | 10.00 | 14.14 | 42.30 | 10.00 | VIS增透膜 Ravg<0.5%@400~700nm | H-K9L 精退火光学玻璃 | +0.0/-0.2 | 波长/4 @ 632.8nm | ±3分 | 60/40 | 0.25~0.5mmX45°
K9道威棱镜 A=H=15.00mm Ravg<0.5% @400~700nm 精退火K9光学玻璃 | GP14-015-VIS | 495.00 | 符合标准 | 15.00 | 21.21 | 63.40 | 15.00 | VIS增透膜 Ravg<0.5%@400~700nm | H-K9L 精退火光学玻璃 | +0.0/-0.2 | 波长/4 @ 632.8nm | ±3分 | 60/40 | 0.25~0.5mmX45°
K9道威棱镜 A=H=20.00mm Ravg<0.5% @400~700nm 精退火K9光学玻璃 | GP14-020-VIS | 695.00 | 符合标准 | 20.00 | 28.28 | 80.00 | 20.00 | VIS增透膜 Ravg<0.5%@400~700nm | H-K9L 精退火光学玻璃 | +0.0/-0.2 | 波长/4 @ 632.8nm | ±3分 | 60/40 | 0.25~0.5mmX45°