## 宽带分光楔片_规格属性
产品名称 | 产品编码 | 含税价格 | 尺寸(mm) | 厚度(mm) | 分光比(R/T) | 镀膜 | 材料 | 尺寸误差(mm) | 有效孔径 | 表面面型 | 厚边厚度(mm) | 表面光洁度 | 楔角 | 镀膜设计 | 倒边 | RoHS
紫外熔融石英宽带分光楔片 尺寸=12.50mm T=3.00mm AR@250~400nm 紫外熔融石英 | GPBS21-012-30-UV | 375.00 | φ12.5 | 3.00 | 30R/70T | AR@250~400nm | 紫外熔融石英 | +0.0/-0.25 | 90% | 波长/ 10 @ 633 nm | ±0.25 | 20/10 | 30分 ± 10分 | 按45°入射设计 | 保护性倒边0.2~0.5mmX45° | 符合标准
紫外熔融石英宽带分光楔片 尺寸=12.50mm T=3.00mm AR@250~400nm 紫外熔融石英 | GPBS21-012-50-UV | 375.00 | φ12.5 | 3.00 | 50R/50T | AR@250~400nm | 紫外熔融石英 | +0.0/-0.25 | 90% | 波长/ 10 @ 633 nm | ±0.25 | 20/10 | 30分 ± 10分 | 按45°入射设计 | 保护性倒边0.2~0.5mmX45° | 符合标准
紫外熔融石英宽带分光楔片 尺寸=12.50mm T=3.00mm AR@250~400nm 紫外熔融石英 | GPBS21-012-70-UV | 375.00 | φ12.5 | 3.00 | 70R/30T | AR@250~400nm | 紫外熔融石英 | +0.0/-0.25 | 90% | 波长/ 10 @ 633 nm | ±0.25 | 20/10 | 30分 ± 10分 | 按45°入射设计 | 保护性倒边0.2~0.5mmX45° | 符合标准
紫外熔融石英宽带分光楔片 尺寸=12.5x12.5mm T=3.00mm AR@250~400nm 紫外熔融石英 | GPBS21-12x12-30-UV | 375.00 | 12.5x12.5 | 3.00 | 30R/70T | AR@250~400nm | 紫外熔融石英 | +0.0/-0.25 | 90% | 波长/ 10 @ 633 nm | ±0.25 | 20/10 | 30分 ± 10分 | 按45°入射设计 | 保护性倒边0.2~0.5mmX45° | 符合标准
紫外熔融石英宽带分光楔片 尺寸=12.5x12.5mm T=3.00mm AR@250~400nm 紫外熔融石英 | GPBS21-12x12-50-UV | 375.00 | 12.5x12.5 | 3.00 | 50R/50T | AR@250~400nm | 紫外熔融石英 | +0.0/-0.25 | 90% | 波长/ 10 @ 633 nm | ±0.25 | 20/10 | 30分 ± 10分 | 按45°入射设计 | 保护性倒边0.2~0.5mmX45° | 符合标准
紫外熔融石英宽带分光楔片 尺寸=12.5x12.5mm T=3.00mm AR@250~400nm 紫外熔融石英 | GPBS21-12x12-70-UV | 375.00 | 12.5x12.5 | 3.00 | 70R/30T | AR@250~400nm | 紫外熔融石英 | +0.0/-0.25 | 90% | 波长/ 10 @ 633 nm | ±0.25 | 20/10 | 30分 ± 10分 | 按45°入射设计 | 保护性倒边0.2~0.5mmX45° | 符合标准
紫外熔融石英宽带分光楔片 尺寸=25.00mm T=5.00mm AR@250~400nm 紫外熔融石英 | GPBS21-025-30-UV | 450.00 | φ25.0 | 5.00 | 30R/70T | AR@250~400nm | 紫外熔融石英 | +0.0/-0.25 | 90% | 波长/ 10 @ 633 nm | ±0.25 | 20/10 | 30分 ± 10分 | 按45°入射设计 | 保护性倒边0.2~0.5mmX45° | 符合标准
紫外熔融石英宽带分光楔片 尺寸=25.00mm T=5.00mm AR@250~400nm 紫外熔融石英 | GPBS21-025-50-UV | 450.00 | φ25.0 | 5.00 | 50R/50T | AR@250~400nm | 紫外熔融石英 | +0.0/-0.25 | 90% | 波长/ 10 @ 633 nm | ±0.25 | 20/10 | 30分 ± 10分 | 按45°入射设计 | 保护性倒边0.2~0.5mmX45° | 符合标准
紫外熔融石英宽带分光楔片 尺寸=25.00mm T=5.00mm AR@250~400nm 紫外熔融石英 | GPBS21-025-70-UV | 450.00 | φ25.0 | 5.00 | 70R/30T | AR@250~400nm | 紫外熔融石英 | +0.0/-0.25 | 90% | 波长/ 10 @ 633 nm | ±0.25 | 20/10 | 30分 ± 10分 | 按45°入射设计 | 保护性倒边0.2~0.5mmX45° | 符合标准
紫外熔融石英宽带分光楔片 尺寸=25.0x25.0mm T=5.00mm AR@250~400nm 紫外熔融石英 | GPBS21-25x25-30-UV | 450.00 | 25.0x25.0 | 5.00 | 30R/70T | AR@250~400nm | 紫外熔融石英 | +0.0/-0.25 | 90% | 波长/ 10 @ 633 nm | ±0.25 | 20/10 | 30分 ± 10分 | 按45°入射设计 | 保护性倒边0.2~0.5mmX45° | 符合标准
紫外熔融石英宽带分光楔片 尺寸=25.0x25.0mm T=5.00mm AR@250~400nm 紫外熔融石英 | GPBS21-25x25-50-UV | 450.00 | 25.0x25.0 | 5.00 | 50R/50T | AR@250~400nm | 紫外熔融石英 | +0.0/-0.25 | 90% | 波长/ 10 @ 633 nm | ±0.25 | 20/10 | 30分 ± 10分 | 按45°入射设计 | 保护性倒边0.2~0.5mmX45° | 符合标准
紫外熔融石英宽带分光楔片 尺寸=25.0x25.0mm T=5.00mm AR@250~400nm 紫外熔融石英 | GPBS21-25x25-70-UV | 450.00 | 25.0x25.0 | 5.00 | 70R/30T | AR@250~400nm | 紫外熔融石英 | +0.0/-0.25 | 90% | 波长/ 10 @ 633 nm | ±0.25 | 20/10 | 30分 ± 10分 | 按45°入射设计 | 保护性倒边0.2~0.5mmX45° | 符合标准
紫外熔融石英宽带分光楔片 尺寸=50.00mm T=8.00mm AR@250~400nm 紫外熔融石英 | GPBS21-050-30-UV | 750.00 | φ50.0 | 8.00 | 30R/70T | AR@250~400nm | 紫外熔融石英 | +0.0/-0.25 | 90% | 波长/ 10 @ 633 nm | ±0.25 | 20/10 | 30分 ± 10分 | 按45°入射设计 | 保护性倒边0.2~0.5mmX45° | 符合标准
紫外熔融石英宽带分光楔片 尺寸=50.00mm T=8.00mm AR@250~400nm 紫外熔融石英 | GPBS21-050-50-UV | 750.00 | φ50.0 | 8.00 | 50R/50T | AR@250~400nm | 紫外熔融石英 | +0.0/-0.25 | 90% | 波长/ 10 @ 633 nm | ±0.25 | 20/10 | 30分 ± 10分 | 按45°入射设计 | 保护性倒边0.2~0.5mmX45° | 符合标准
紫外熔融石英宽带分光楔片 尺寸=50.00mm T=8.00mm AR@250~400nm 紫外熔融石英 | GPBS21-050-70-UV | 750.00 | φ50.0 | 8.00 | 70R/30T | AR@250~400nm | 紫外熔融石英 | +0.0/-0.25 | 90% | 波长/ 10 @ 633 nm | ±0.25 | 20/10 | 30分 ± 10分 | 按45°入射设计 | 保护性倒边0.2~0.5mmX45° | 符合标准
紫外熔融石英宽带分光楔片 尺寸=50.0x50.0mm T=8.00mm AR@250~400nm 紫外熔融石英 | GPBS21-50x50-30-UV | 750.00 | 50.0x50.0 | 8.00 | 30R/70T | AR@250~400nm | 紫外熔融石英 | +0.0/-0.25 | 90% | 波长/ 10 @ 633 nm | ±0.25 | 20/10 | 30分 ± 10分 | 按45°入射设计 | 保护性倒边0.2~0.5mmX45° | 符合标准
紫外熔融石英宽带分光楔片 尺寸=50.0x50.0mm T=8.00mm AR@250~400nm 紫外熔融石英 | GPBS21-50x50-50-UV | 750.00 | 50.0x50.0 | 8.00 | 50R/50T | AR@250~400nm | 紫外熔融石英 | +0.0/-0.25 | 90% | 波长/ 10 @ 633 nm | ±0.25 | 20/10 | 30分 ± 10分 | 按45°入射设计 | 保护性倒边0.2~0.5mmX45° | 符合标准
紫外熔融石英宽带分光楔片 尺寸=50.0x50.0mm T=8.00mm AR@250~400nm 紫外熔融石英 | GPBS21-50x50-70-UV | 750.00 | 50.0x50.0 | 8.00 | 70R/30T | AR@250~400nm | 紫外熔融石英 | +0.0/-0.25 | 90% | 波长/ 10 @ 633 nm | ±0.25 | 20/10 | 30分 ± 10分 | 按45°入射设计 | 保护性倒边0.2~0.5mmX45° | 符合标准
紫外熔融石英宽带分光楔片 尺寸=12.50mm T=3.00mm AR@400~700nm 紫外熔融石英 | GPBS21-012-30-VIS | 375.00 | φ12.5 | 3.00 | 30R/70T | AR@400~700nm | 紫外熔融石英 | +0.0/-0.25 | 90% | 波长/ 10 @ 633 nm | ±0.25 | 20/10 | 30分 ± 10分 | 按45°入射设计 | 保护性倒边0.2~0.5mmX45° | 符合标准
紫外熔融石英宽带分光楔片 尺寸=12.50mm T=3.00mm AR@400~700nm 紫外熔融石英 | GPBS21-012-50-VIS | 375.00 | φ12.5 | 3.00 | 50R/50T | AR@400~700nm | 紫外熔融石英 | +0.0/-0.25 | 90% | 波长/ 10 @ 633 nm | ±0.25 | 20/10 | 30分 ± 10分 | 按45°入射设计 | 保护性倒边0.2~0.5mmX45° | 符合标准
紫外熔融石英宽带分光楔片 尺寸=12.50mm T=3.00mm AR@400~700nm 紫外熔融石英 | GPBS21-012-70-VIS | 375.00 | φ12.5 | 3.00 | 70R/30T | AR@400~700nm | 紫外熔融石英 | +0.0/-0.25 | 90% | 波长/ 10 @ 633 nm | ±0.25 | 20/10 | 30分 ± 10分 | 按45°入射设计 | 保护性倒边0.2~0.5mmX45° | 符合标准
紫外熔融石英宽带分光楔片 尺寸=12.5x12.5mm T=3.00mm AR@400~700nm 紫外熔融石英 | GPBS21-12x12-30-VIS | 375.00 | 12.5x12.5 | 3.00 | 30R/70T | AR@400~700nm | 紫外熔融石英 | +0.0/-0.25 | 90% | 波长/ 10 @ 633 nm | ±0.25 | 20/10 | 30分 ± 10分 | 按45°入射设计 | 保护性倒边0.2~0.5mmX45° | 符合标准
紫外熔融石英宽带分光楔片 尺寸=12.5x12.5mm T=3.00mm AR@400~700nm 紫外熔融石英 | GPBS21-12x12-50-VIS | 375.00 | 12.5x12.5 | 3.00 | 50R/50T | AR@400~700nm | 紫外熔融石英 | +0.0/-0.25 | 90% | 波长/ 10 @ 633 nm | ±0.25 | 20/10 | 30分 ± 10分 | 按45°入射设计 | 保护性倒边0.2~0.5mmX45° | 符合标准
紫外熔融石英宽带分光楔片 尺寸=12.5x12.5mm T=3.00mm AR@400~700nm 紫外熔融石英 | GPBS21-12x12-70-VIS | 375.00 | 12.5x12.5 | 3.00 | 70R/30T | AR@400~700nm | 紫外熔融石英 | +0.0/-0.25 | 90% | 波长/ 10 @ 633 nm | ±0.25 | 20/10 | 30分 ± 10分 | 按45°入射设计 | 保护性倒边0.2~0.5mmX45° | 符合标准
紫外熔融石英宽带分光楔片 尺寸=25.00mm T=5.00mm AR@400~700nm 紫外熔融石英 | GPBS21-025-30-VIS | 450.00 | φ25.0 | 5.00 | 30R/70T | AR@400~700nm | 紫外熔融石英 | +0.0/-0.25 | 90% | 波长/ 10 @ 633 nm | ±0.25 | 20/10 | 30分 ± 10分 | 按45°入射设计 | 保护性倒边0.2~0.5mmX45° | 符合标准
紫外熔融石英宽带分光楔片 尺寸=25.00mm T=5.00mm AR@400~700nm 紫外熔融石英 | GPBS21-025-50-VIS | 450.00 | φ25.0 | 5.00 | 50R/50T | AR@400~700nm | 紫外熔融石英 | +0.0/-0.25 | 90% | 波长/ 10 @ 633 nm | ±0.25 | 20/10 | 30分 ± 10分 | 按45°入射设计 | 保护性倒边0.2~0.5mmX45° | 符合标准
紫外熔融石英宽带分光楔片 尺寸=25.00mm T=5.00mm AR@400~700nm 紫外熔融石英 | GPBS21-025-70-VIS | 450.00 | φ25.0 | 5.00 | 70R/30T | AR@400~700nm | 紫外熔融石英 | +0.0/-0.25 | 90% | 波长/ 10 @ 633 nm | ±0.25 | 20/10 | 30分 ± 10分 | 按45°入射设计 | 保护性倒边0.2~0.5mmX45° | 符合标准
紫外熔融石英宽带分光楔片 尺寸=25.0x25.0mm T=5.00mm AR@400~700nm 紫外熔融石英 | GPBS21-25x25-30-VIS | 450.00 | 25.0x25.0 | 5.00 | 30R/70T | AR@400~700nm | 紫外熔融石英 | +0.0/-0.25 | 90% | 波长/ 10 @ 633 nm | ±0.25 | 20/10 | 30分 ± 10分 | 按45°入射设计 | 保护性倒边0.2~0.5mmX45° | 符合标准
紫外熔融石英宽带分光楔片 尺寸=25.0x25.0mm T=5.00mm AR@400~700nm 紫外熔融石英 | GPBS21-25x25-50-VIS | 450.00 | 25.0x25.0 | 5.00 | 50R/50T | AR@400~700nm | 紫外熔融石英 | +0.0/-0.25 | 90% | 波长/ 10 @ 633 nm | ±0.25 | 20/10 | 30分 ± 10分 | 按45°入射设计 | 保护性倒边0.2~0.5mmX45° | 符合标准
紫外熔融石英宽带分光楔片 尺寸=25.0x25.0mm T=5.00mm AR@400~700nm 紫外熔融石英 | GPBS21-25x25-70-VIS | 450.00 | 25.0x25.0 | 5.00 | 70R/30T | AR@400~700nm | 紫外熔融石英 | +0.0/-0.25 | 90% | 波长/ 10 @ 633 nm | ±0.25 | 20/10 | 30分 ± 10分 | 按45°入射设计 | 保护性倒边0.2~0.5mmX45° | 符合标准
紫外熔融石英宽带分光楔片 尺寸=50.00mm T=8.00mm AR@400~700nm 紫外熔融石英 | GPBS21-050-30-VIS | 750.00 | φ50.0 | 8.00 | 30R/70T | AR@400~700nm | 紫外熔融石英 | +0.0/-0.25 | 90% | 波长/ 10 @ 633 nm | ±0.25 | 20/10 | 30分 ± 10分 | 按45°入射设计 | 保护性倒边0.2~0.5mmX45° | 符合标准
紫外熔融石英宽带分光楔片 尺寸=50.00mm T=8.00mm AR@400~700nm 紫外熔融石英 | GPBS21-050-50-VIS | 750.00 | φ50.0 | 8.00 | 50R/50T | AR@400~700nm | 紫外熔融石英 | +0.0/-0.25 | 90% | 波长/ 10 @ 633 nm | ±0.25 | 20/10 | 30分 ± 10分 | 按45°入射设计 | 保护性倒边0.2~0.5mmX45° | 符合标准
紫外熔融石英宽带分光楔片 尺寸=50.00mm T=8.00mm AR@400~700nm 紫外熔融石英 | GPBS21-050-70-VIS | 750.00 | φ50.0 | 8.00 | 70R/30T | AR@400~700nm | 紫外熔融石英 | +0.0/-0.25 | 90% | 波长/ 10 @ 633 nm | ±0.25 | 20/10 | 30分 ± 10分 | 按45°入射设计 | 保护性倒边0.2~0.5mmX45° | 符合标准
紫外熔融石英宽带分光楔片 尺寸=50.0x50.0mm T=8.00mm AR@400~700nm 紫外熔融石英 | GPBS21-50x50-30-VIS | 750.00 | 50.0x50.0 | 8.00 | 30R/70T | AR@400~700nm | 紫外熔融石英 | +0.0/-0.25 | 90% | 波长/ 10 @ 633 nm | ±0.25 | 20/10 | 30分 ± 10分 | 按45°入射设计 | 保护性倒边0.2~0.5mmX45° | 符合标准
紫外熔融石英宽带分光楔片 尺寸=50.0x50.0mm T=8.00mm AR@400~700nm 紫外熔融石英 | GPBS21-50x50-50-VIS | 750.00 | 50.0x50.0 | 8.00 | 50R/50T | AR@400~700nm | 紫外熔融石英 | +0.0/-0.25 | 90% | 波长/ 10 @ 633 nm | ±0.25 | 20/10 | 30分 ± 10分 | 按45°入射设计 | 保护性倒边0.2~0.5mmX45° | 符合标准
紫外熔融石英宽带分光楔片 尺寸=50.0x50.0mm T=8.00mm AR@400~700nm 紫外熔融石英 | GPBS21-50x50-70-VIS | 750.00 | 50.0x50.0 | 8.00 | 70R/30T | AR@400~700nm | 紫外熔融石英 | +0.0/-0.25 | 90% | 波长/ 10 @ 633 nm | ±0.25 | 20/10 | 30分 ± 10分 | 按45°入射设计 | 保护性倒边0.2~0.5mmX45° | 符合标准
紫外熔融石英宽带分光楔片 尺寸=12.50mm T=3.00mm AR@700~1100nm 紫外熔融石英 | GPBS21-012-30-NIR | 375.00 | φ12.5 | 3.00 | 30R/70T | AR@700~1100nm | 紫外熔融石英 | +0.0/-0.25 | 90% | 波长/ 10 @ 633 nm | ±0.25 | 20/10 | 30分 ± 10分 | 按45°入射设计 | 保护性倒边0.2~0.5mmX45° | 符合标准
紫外熔融石英宽带分光楔片 尺寸=12.50mm T=3.00mm AR@700~1100nm 紫外熔融石英 | GPBS21-012-50-NIR | 375.00 | φ12.5 | 3.00 | 50R/50T | AR@700~1100nm | 紫外熔融石英 | +0.0/-0.25 | 90% | 波长/ 10 @ 633 nm | ±0.25 | 20/10 | 30分 ± 10分 | 按45°入射设计 | 保护性倒边0.2~0.5mmX45° | 符合标准
紫外熔融石英宽带分光楔片 尺寸=12.50mm T=3.00mm AR@700~1100nm 紫外熔融石英 | GPBS21-012-70-NIR | 375.00 | φ12.5 | 3.00 | 70R/30T | AR@700~1100nm | 紫外熔融石英 | +0.0/-0.25 | 90% | 波长/ 10 @ 633 nm | ±0.25 | 20/10 | 30分 ± 10分 | 按45°入射设计 | 保护性倒边0.2~0.5mmX45° | 符合标准
紫外熔融石英宽带分光楔片 尺寸=12.5x12.5mm T=3.00mm AR@700~1100nm 紫外熔融石英 | GPBS21-12x12-30-NIR | 375.00 | 12.5x12.5 | 3.00 | 30R/70T | AR@700~1100nm | 紫外熔融石英 | +0.0/-0.25 | 90% | 波长/ 10 @ 633 nm | ±0.25 | 20/10 | 30分 ± 10分 | 按45°入射设计 | 保护性倒边0.2~0.5mmX45° | 符合标准
紫外熔融石英宽带分光楔片 尺寸=12.5x12.5mm T=3.00mm AR@700~1100nm 紫外熔融石英 | GPBS21-12x12-50-NIR | 375.00 | 12.5x12.5 | 3.00 | 50R/50T | AR@700~1100nm | 紫外熔融石英 | +0.0/-0.25 | 90% | 波长/ 10 @ 633 nm | ±0.25 | 20/10 | 30分 ± 10分 | 按45°入射设计 | 保护性倒边0.2~0.5mmX45° | 符合标准
紫外熔融石英宽带分光楔片 尺寸=12.5x12.5mm T=3.00mm AR@700~1100nm 紫外熔融石英 | GPBS21-12x12-70-NIR | 375.00 | 12.5x12.5 | 3.00 | 70R/30T | AR@700~1100nm | 紫外熔融石英 | +0.0/-0.25 | 90% | 波长/ 10 @ 633 nm | ±0.25 | 20/10 | 30分 ± 10分 | 按45°入射设计 | 保护性倒边0.2~0.5mmX45° | 符合标准
紫外熔融石英宽带分光楔片 尺寸=25.00mm T=5.00mm AR@700~1100nm 紫外熔融石英 | GPBS21-025-30-NIR | 450.00 | φ25.0 | 5.00 | 30R/70T | AR@700~1100nm | 紫外熔融石英 | +0.0/-0.25 | 90% | 波长/ 10 @ 633 nm | ±0.25 | 20/10 | 30分 ± 10分 | 按45°入射设计 | 保护性倒边0.2~0.5mmX45° | 符合标准
紫外熔融石英宽带分光楔片 尺寸=25.00mm T=5.00mm AR@700~1100nm 紫外熔融石英 | GPBS21-025-50-NIR | 450.00 | φ25.0 | 5.00 | 50R/50T | AR@700~1100nm | 紫外熔融石英 | +0.0/-0.25 | 90% | 波长/ 10 @ 633 nm | ±0.25 | 20/10 | 30分 ± 10分 | 按45°入射设计 | 保护性倒边0.2~0.5mmX45° | 符合标准
紫外熔融石英宽带分光楔片 尺寸=25.00mm T=5.00mm AR@700~1100nm 紫外熔融石英 | GPBS21-025-70-NIR | 450.00 | φ25.0 | 5.00 | 70R/30T | AR@700~1100nm | 紫外熔融石英 | +0.0/-0.25 | 90% | 波长/ 10 @ 633 nm | ±0.25 | 20/10 | 30分 ± 10分 | 按45°入射设计 | 保护性倒边0.2~0.5mmX45° | 符合标准
紫外熔融石英宽带分光楔片 尺寸=25.0x25.0mm T=5.00mm AR@700~1100nm 紫外熔融石英 | GPBS21-25x25-30-NIR | 450.00 | 25.0x25.0 | 5.00 | 30R/70T | AR@700~1100nm | 紫外熔融石英 | +0.0/-0.25 | 90% | 波长/ 10 @ 633 nm | ±0.25 | 20/10 | 30分 ± 10分 | 按45°入射设计 | 保护性倒边0.2~0.5mmX45° | 符合标准
紫外熔融石英宽带分光楔片 尺寸=25.0x25.0mm T=5.00mm AR@700~1100nm 紫外熔融石英 | GPBS21-25x25-50-NIR | 450.00 | 25.0x25.0 | 5.00 | 50R/50T | AR@700~1100nm | 紫外熔融石英 | +0.0/-0.25 | 90% | 波长/ 10 @ 633 nm | ±0.25 | 20/10 | 30分 ± 10分 | 按45°入射设计 | 保护性倒边0.2~0.5mmX45° | 符合标准
紫外熔融石英宽带分光楔片 尺寸=25.0x25.0mm T=5.00mm AR@700~1100nm 紫外熔融石英 | GPBS21-25x25-70-NIR | 450.00 | 25.0x25.0 | 5.00 | 70R/30T | AR@700~1100nm | 紫外熔融石英 | +0.0/-0.25 | 90% | 波长/ 10 @ 633 nm | ±0.25 | 20/10 | 30分 ± 10分 | 按45°入射设计 | 保护性倒边0.2~0.5mmX45° | 符合标准
紫外熔融石英宽带分光楔片 尺寸=50.00mm T=8.00mm AR@700~1100nm 紫外熔融石英 | GPBS21-050-30-NIR | 750.00 | φ50.0 | 8.00 | 30R/70T | AR@700~1100nm | 紫外熔融石英 | +0.0/-0.25 | 90% | 波长/ 10 @ 633 nm | ±0.25 | 20/10 | 30分 ± 10分 | 按45°入射设计 | 保护性倒边0.2~0.5mmX45° | 符合标准
紫外熔融石英宽带分光楔片 尺寸=50.00mm T=8.00mm AR@700~1100nm 紫外熔融石英 | GPBS21-050-50-NIR | 750.00 | φ50.0 | 8.00 | 50R/50T | AR@700~1100nm | 紫外熔融石英 | +0.0/-0.25 | 90% | 波长/ 10 @ 633 nm | ±0.25 | 20/10 | 30分 ± 10分 | 按45°入射设计 | 保护性倒边0.2~0.5mmX45° | 符合标准
紫外熔融石英宽带分光楔片 尺寸=50.00mm T=8.00mm AR@700~1100nm 紫外熔融石英 | GPBS21-050-70-NIR | 750.00 | φ50.0 | 8.00 | 70R/30T | AR@700~1100nm | 紫外熔融石英 | +0.0/-0.25 | 90% | 波长/ 10 @ 633 nm | ±0.25 | 20/10 | 30分 ± 10分 | 按45°入射设计 | 保护性倒边0.2~0.5mmX45° | 符合标准
紫外熔融石英宽带分光楔片 尺寸=50.0x50.0mm T=8.00mm AR@700~1100nm 紫外熔融石英 | GPBS21-50x50-30-NIR | 750.00 | 50.0x50.0 | 8.00 | 30R/70T | AR@700~1100nm | 紫外熔融石英 | +0.0/-0.25 | 90% | 波长/ 10 @ 633 nm | ±0.25 | 20/10 | 30分 ± 10分 | 按45°入射设计 | 保护性倒边0.2~0.5mmX45° | 符合标准
紫外熔融石英宽带分光楔片 尺寸=50.0x50.0mm T=8.00mm AR@700~1100nm 紫外熔融石英 | GPBS21-50x50-50-NIR | 750.00 | 50.0x50.0 | 8.00 | 50R/50T | AR@700~1100nm | 紫外熔融石英 | +0.0/-0.25 | 90% | 波长/ 10 @ 633 nm | ±0.25 | 20/10 | 30分 ± 10分 | 按45°入射设计 | 保护性倒边0.2~0.5mmX45° | 符合标准
紫外熔融石英宽带分光楔片 尺寸=50.0x50.0mm T=8.00mm AR@700~1100nm 紫外熔融石英 | GPBS21-50x50-70-NIR | 750.00 | 50.0x50.0 | 8.00 | 70R/30T | AR@700~1100nm | 紫外熔融石英 | +0.0/-0.25 | 90% | 波长/ 10 @ 633 nm | ±0.25 | 20/10 | 30分 ± 10分 | 按45°入射设计 | 保护性倒边0.2~0.5mmX45° | 符合标准