## 大视场低倍率双远心系列_规格属性
产品名称 | 产品编码 | 含税价格 | 最大靶面(mm) | 视野(mm) | 倍率(x) | 工作距离(mm) | 最大传感器尺寸 | F/# | 畸变(%) | 远心度(deg.) | 景深(mm) | MTF | 照明接口(mm) | 镜头接口 | 重量(g) | 长度(mm) | 直径D(mm) | RoHS
610006大视场低倍率双远心镜头 视野65mm 倍率0.138X 工作距离211mm 非同轴 | 610006 | 7000.00 | 9 | 65 | 0.138 | 211 | 1/1.8" | 4.7 | ＜0.05% | ＜0.06° | ±9.87 | >30%@195lp/mm | 无 | C-Mount | 756 | 147.9 | 87.4 | 符合标准
610008大视场低倍率双远心镜头 视野100mm 倍率0.09X 工作距离282mm 非同轴 | 610008 | 9000.00 | 9 | 100 | 0.09 | 282 | 1/1.8" | 4.7 | ＜0.06% | ＜0.05° | ±23.21 | >30%@195lp/mm | 无 | C-Mount | 2262 | 223.5 | 125 | 符合标准
610039大视场低倍率双远心镜头 视野150mm 倍率0.06X 工作距离324mm 非同轴 | 610039 | 18000.00 | 9 | 150 | 0.06 | 324 | 1/1.8" | 4.7 | ＜0.05% | ＜0.03° | ±52.22 | >30%@195lp/mm | 无 | C-Mount | 5482 | 293.15 | 176.5 | 符合标准
610010大视场低倍率双远心镜头 视野250mm 倍率0.036X 工作距离431mm 非同轴 | 610010 | 32000.00 | 9 | 250 | 0.036 | 431 | 1/1.8" | 4.7 | ＜0.04% | ＜0.02° | ±145.06 | >30%@195lp/mm | 无 | C-Mount | / | 508.3 | 280 | 符合标准
610012大视场低倍率双远心镜头 视野65mm 倍率0.176X 工作距离211mm 非同轴 | 610012 | 7000.00 | 11 | 65 | 0.176 | 211 | 2/3" | 5.3 | ＜0.03% | ＜0.06° | ±6.85 | >30%@175lp/mm | 无 | C-Mount | 776 | 160.8 | 87.4 | 符合标准
610014大视场低倍率双远心镜头 视野100mm 倍率0.114X 工作距离282mm 非同轴 | 610014 | 9000.00 | 11 | 100 | 0.114 | 282 | 2/3" | 5.3 | ＜0.05% | ＜0.05° | ±16.32 | >30%@175lp/mm | 无 | C-Mount | 2288 | 236.5 | 125 | 符合标准
610040大视场低倍率双远心镜头 视野150mm 倍率0.076X 工作距离324mm 非同轴 | 610040 | 18000.00 | 11 | 150 | 0.076 | 324 | 2/3" | 5.3 | ＜0.03% | ＜0.03° | ±36.71 | >30%@175lp/mm | 无 | C-Mount | 5508 | 306.06 | 176.5 | 符合标准
610016大视场低倍率双远心镜头 视野250mm 倍率0.0456X 工作距离431mm 非同轴 | 610016 | 32000.00 | 11 | 250 | 0.0456 | 431 | 2/3" | 5.3 | ＜0.02% | ＜0.02° | ±101.96 | >30%@170lp/mm | 无 | C-Mount | / | 521.3 | 280 | 符合标准
610018大视场低倍率双远心镜头 视野65mm 倍率0.255X 工作距离211mm 非同轴 | 610018 | 7000.00 | 16 | 65 | 0.255 | 211 | 1" | 6.4 | ＜0.03% | ＜0.06° | ±3.94 | >30%@135lp/mm | 无 | C-Mount | 817 | 181.9 | 87.4 | 符合标准
610020大视场低倍率双远心镜头 视野100mm 倍率0.166X 工作距离282mm 非同轴 | 610020 | 9000.00 | 16 | 100 | 0.166 | 282 | 1" | 6.4 | ＜0.05% | ＜0.05° | ±9.29 | >30%@135lp/mm | 无 | C-Mount | 2314 | 257.5 | 125 | 符合标准
610041大视场低倍率双远心镜头 视野150mm 倍率0.11X 工作距离324mm 非同轴 | 610041 | 18000.00 | 16 | 150 | 0.11 | 324 | 1" | 6.4 | ＜0.03% | ＜0.03° | ±21.16 | >30%@140lp/mm | 无 | C-Mount | 5534 | 327.09 | 176.5 | 符合标准
610022大视场低倍率双远心镜头 视野250mm 倍率0.066X 工作距离431mm 非同轴 | 610022 | 32000.00 | 16 | 250 | 0.066 | 431 | 1" | 6.4 | ＜0.02% | ＜0.02° | ±58.07 | >30%@140lp/mm | 无 | C-Mount | / | 542.3 | 280 | 符合标准
610024大视场低倍率双远心镜头 视野65mm 倍率0.369X 工作距离211mm 非同轴 | 610024 | 7000.00 | 24 | 65 | 0.369 | 211 | 4/3" | 8 | ＜0.04% | ＜0.1° | ±2.35 | >30%@105lp/mm | 无 | F-Mount | 957 | 183.9 | 87.4 | 符合标准
610026大视场低倍率双远心镜头 视野100mm 倍率0.24X 工作距离282mm 非同轴 | 610026 | 9000.00 | 24 | 100 | 0.24 | 282 | 4/3" | 8 | ＜0.05% | ＜0.05° | ±5.56 | >30%@100lp/mm | 无 | F-Mount | 2471 | 259.55 | 125 | 符合标准
610042大视场低倍率双远心镜头 视野150mm 倍率0.16X 工作距离324mm 非同轴 | 610042 | 18000.00 | 24 | 150 | 0.16 | 324 | 4/3" | 8 | ＜0.04% | ＜0.03° | ±12.5 | >30%@110lp/mm | 无 | F-Mount | 5691 | 329.11 | 176.5 | 符合标准
610028大视场低倍率双远心镜头 视野250mm 倍率0.096X 工作距离431mm 非同轴 | 610028 | 32000.00 | 24 | 250 | 0.096 | 431 | 4/3" | 8 | ＜0.02% | ＜0.02° | ±34.72 | >30%@110lp/mm | 无 | F-Mount | / | 545.3 | 280 | 符合标准