## 透镜安装环_规格属性
产品名称 | 产品编码 | 含税价格 | D(mm) | L(mm) | 安装透镜直径(mm) | 安装透镜类型 | 净通光孔径(mm) | 螺纹接口 | 压圈型号(标配一个压圈) | 防尘盖型号(选配) | RoHS
PN35001-LM508-S透镜安装环 安装透镜直径Ø50.8mm单透镜 螺纹接口M52x0.75 | PN35001-LM508-S | 85.00 | Ø56 | 16.5 | Ø50.8 | 单透镜 | Ø48 | M52x0.75 | PN-SR052 | PN-EC052M PN-EC052FM | 符合标准
PN35002-LM508-D1透镜安装环 安装透镜直径Ø50.8mm胶合透镜(CT<11mm) 螺纹接口M52x0.75 | PN35002-LM508-D1 | 85.00 | Ø56 | 16.5 | Ø50.8 | 胶合透镜(CT<11mm) | Ø48 | M52x0.75 | PN-SR052 | PN-EC052M PN-EC052FM | 符合标准
PN35003-LM508-D2透镜安装环 安装透镜直径Ø50.8mm胶合透镜(CT>11mm) 螺纹接口M52x0.75 | PN35003-LM508-D2 | 95.00 | Ø56 | 27.5 | Ø50.8 | 胶合透镜(CT>11mm) | Ø48 | M52x0.75 | PN-SR052 | PN-EC052M PN-EC052FM | 符合标准
PN35004-LM500-S透镜安装环 安装透镜直径Ø50mm单透镜 螺纹接口M52x0.75 | PN35004-LM500-S | 85.00 | Ø56 | 16.5 | Ø50 | 单透镜 | Ø48 | M52x0.75 | PN-SR052 | PN-EC052M PN-EC052FM | 符合标准
PN35005-LM500-D1透镜安装环 安装透镜直径Ø50mm胶合透镜(CT<11mm) 螺纹接口M52x0.75 | PN35005-LM500-D1 | 85.00 | Ø56 | 16.5 | Ø50 | 胶合透镜(CT<11mm) | Ø48 | M52x0.75 | PN-SR052 | PN-EC052M PN-EC052FM | 符合标准
PN35006-LM500-D2透镜安装环 安装透镜直径Ø50mm胶合透镜(CT>11mm) 螺纹接口M52x0.75 | PN35006-LM500-D2 | 95.00 | Ø56 | 27.5 | Ø50 | 胶合透镜(CT>11mm) | Ø48 | M52x0.75 | PN-SR052 | PN-EC052M PN-EC052FM | 符合标准
PN35007-LM400-S透镜安装环 安装透镜直径Ø40mm单透镜 螺纹接口M48x0.75 | PN35007-LM400-S | 75.00 | Ø50.8 | 14.5 | Ø40 | 单透镜 | Ø38 | M48x0.75 | PN-SR042 | PN-EC048M PN-EC048FM | 符合标准
PN35008-LM400-D1透镜安装环 安装透镜直径Ø40mm胶合透镜(CT<11mm) 螺纹接口M48x0.75 | PN35008-LM400-D1 | 75.00 | Ø50.8 | 14.5 | Ø40 | 胶合透镜(CT<11mm) | Ø38 | M48x0.75 | PN-SR042 | PN-EC048M PN-EC048FM | 符合标准
PN35009-LM400-D2透镜安装环 安装透镜直径Ø40mm胶合透镜(CT>11mm) 螺纹接口M48x0.75 | PN35009-LM400-D2 | 75.00 | Ø50.8 | 17 | Ø40 | 胶合透镜(CT>11mm) | Ø38 | M48x0.75 | PN-SR042 | PN-EC048M PN-EC048FM | 符合标准
PN35010-LM400-S透镜安装环 安装透镜直径Ø40mm单透镜 螺纹接口M42x0.75 | PN35010-LM400-S | 75.00 | Ø50.8 | 16.5 | Ø40 | 单透镜 | Ø38 | M42x0.75 | PN-SR042 | PN-EC042M PN-EC042FM | 符合标准
PN35011-LM400-D1透镜安装环 安装透镜直径Ø40mm胶合透镜(CT<11mm) 螺纹接口M42x0.75 | PN35011-LM400-D1 | 75.00 | Ø50.8 | 16.5 | Ø40 | 胶合透镜(CT<11mm) | Ø38 | M42x0.75 | PN-SR042 | PN-EC042M PN-EC042FM | 符合标准
PN35012-LM400-D2透镜安装环 安装透镜直径Ø40mm胶合透镜(CT>11mm) 螺纹接口M42x0.75 | PN35012-LM400-D2 | 85.00 | Ø50.8 | 20.5 | Ø40 | 胶合透镜(CT>11mm) | Ø38 | M42x0.75 | PN-SR042 | PN-EC042M PN-EC042FM | 符合标准
PN35013-LM315-S透镜安装环 安装透镜直径Ø31.5mm单透镜 螺纹接口M35x0.75 | PN35013-LM315-S | 70.00 | Ø38.1 | 11.5 | Ø31.5 | 单透镜 | Ø30 | M35x0.75 | PN-SR035A | PN-EC035M PN-EC035FM | 符合标准
PN35014-LM315-D1透镜安装环 安装透镜直径Ø31.5mm胶合透镜(CT<9mm) 螺纹接口M35x0.75 | PN35014-LM315-D1 | 70.00 | Ø38.1 | 11.5 | Ø31.5 | 胶合透镜(CT<9mm) | Ø30 | M35x0.75 | PN-SR035A | PN-EC035M PN-EC035FM | 符合标准
PN35015-LM315-D2透镜安装环 安装透镜直径Ø31.5mm胶合透镜(CT>9mm) 螺纹接口M35x0.75 | PN35015-LM315-D2 | 70.00 | Ø38.1 | 16.5 | Ø31.5 | 胶合透镜(CT>9mm) | Ø30 | M35x0.75 | PN-SR035A | PN-EC035M PN-EC035FM | 符合标准
PN35016-LM300-S透镜安装环 安装透镜直径Ø30mm单透镜 螺纹接口M35x0.75 | PN35016-LM300-S | 50.00 | Ø38.1 | 11.5 | Ø30 | 单透镜 | Ø28 | M35x0.75 | PN-SR035B | PN-EC035M PN-EC035FM | 符合标准
PN35017-LM300-D1透镜安装环 安装透镜直径Ø30mm胶合透镜(CT<9mm) 螺纹接口M35x0.75 | PN35017-LM300-D1 | 70.00 | Ø38.1 | 11.5 | Ø30 | 胶合透镜(CT<9mm) | Ø28 | M35x0.75 | PN-SR035B | PN-EC035M PN-EC035FM | 符合标准
PN35018-LM300-D2透镜安装环 安装透镜直径Ø30mm胶合透镜(CT>9mm) 螺纹接口M35x0.75 | PN35018-LM300-D2 | 70.00 | Ø38.1 | 16.5 | Ø30 | 胶合透镜(CT>9mm) | Ø28 | M35x0.75 | PN-SR035B | PN-EC035M PN-EC035FM | 符合标准
PN35019-LM254-S透镜安装环 安装透镜直径Ø25.4mm单透镜 螺纹接口M28.5x0.6 | PN35019-LM254-S | 70.00 | Ø31.75 | 11.5 | Ø25.4 | 单透镜 | Ø24 | M28.5x0.6 | PN-SR028 | PN-EC028M PN-EC028FM | 符合标准
PN35020-LM254-D1透镜安装环 安装透镜直径Ø25.4mm胶合透镜(CT<9mm) 螺纹接口M28.5x0.6 | PN35020-LM254-D1 | 70.00 | Ø31.75 | 11.5 | Ø25.4 | 胶合透镜(CT<9mm) | Ø24 | M28.5x0.6 | PN-SR028 | PN-EC028M PN-EC028FM | 符合标准
PN35021-LM254-D2透镜安装环 安装透镜直径Ø25.4mm胶合透镜(CT>9mm) 螺纹接口M28.5x0.6 | PN35021-LM254-D2 | 70.00 | Ø31.75 | 16.5 | Ø25.4 | 胶合透镜(CT>9mm) | Ø24 | M28.5x0.6 | PN-SR028 | PN-EC028M PN-EC028FM | 符合标准
PN35022-LM250-S透镜安装环 安装透镜直径Ø25mm单透镜 螺纹接口M28.5x0.6 | PN35022-LM250-S | 70.00 | Ø31.75 | 11.5 | Ø25 | 单透镜 | Ø23.5 | M28.5x0.6 | PN-SR028 | PN-EC028M PN-EC028FM | 符合标准
PN35023-LM250-D1透镜安装环 安装透镜直径Ø25mm胶合透镜(CT<9mm) 螺纹接口M28.5x0.6 | PN35023-LM250-D1 | 70.00 | Ø31.75 | 11.5 | Ø25 | 胶合透镜(CT<9mm) | Ø23.5 | M28.5x0.6 | PN-SR028 | PN-EC028M PN-EC028FM | 符合标准
PN35024-LM250-D2透镜安装环 安装透镜直径Ø25mm胶合透镜(CT>9mm) 螺纹接口M28.5x0.6 | PN35024-LM250-D2 | 70.00 | Ø31.75 | 16.5 | Ø25 | 胶合透镜(CT>9mm) | Ø23.5 | M28.5x0.6 | PN-SR028 | PN-EC028M PN-EC028FM | 符合标准
PN35025-LM200-S透镜安装环 安装透镜直径Ø20mm单透镜 螺纹接口M23.2x0.75 | PN35025-LM200-S | 65.00 | Ø25.4 | 11.5 | Ø20 | 单透镜 | Ø18.5 | M23.2x0.75 | PN-SR023 | PN-EC023M PN-EC023FM | 符合标准
PN35026-LM200-D1透镜安装环 安装透镜直径Ø20mm胶合透镜(CT<9mm) 螺纹接口M23.2x0.75 | PN35026-LM200-D1 | 65.00 | Ø25.4 | 11.5 | Ø20 | 胶合透镜(CT<9mm) | Ø18.5 | M23.2x0.75 | PN-SR023 | PN-EC023M PN-EC023FM | 符合标准
PN35027-LM200-D2透镜安装环 安装透镜直径Ø20mm胶合透镜(CT>9mm) 螺纹接口M23.2x0.75 | PN35027-LM200-D2 | 65.00 | Ø25.4 | 16.5 | Ø20 | 胶合透镜(CT>9mm) | Ø18.5 | M23.2x0.75 | PN-SR023 | PN-EC023M PN-EC023FM | 符合标准
PN35028-LM160-S透镜安装环 安装透镜直径Ø16mm单透镜 螺纹接口M23.2x0.75 | PN35028-LM160-S | 70.00 | Ø25.4 | 11.5 | Ø16 | 单透镜 | Ø14.5 | M23.2x0.75 | PN-SR020 | PN-EC023M PN-EC023FM | 符合标准
PN35029-LM160-D透镜安装环 安装透镜直径Ø16mm胶合透镜 螺纹接口M23.2x0.75 | PN35029-LM160-D | 70.00 | Ø25.4 | 11.5 | Ø16 | 胶合透镜 | Ø14.5 | M23.2x0.75 | PN-SR020 | PN-EC023M PN-EC023FM | 符合标准
PN35030-LM127-S透镜安装环 安装透镜直径Ø12.7mm, Ø12.5mm单透镜 螺纹接口M15x0.75 | PN35030-LM127-S | 65.00 | Ø19.05 | 11.5 | Ø12.7, Ø12.5 | 单透镜 | Ø11.5 | M15x0.75 | PN-SR015A | PN-EC015M PN-EC015FM | 符合标准
PN35031-LM127-D透镜安装环 安装透镜直径Ø12.7mm, Ø12.5mm胶合透镜 螺纹接口M15x0.75 | PN35031-LM127-D | 65.00 | Ø19.05 | 8.5 | Ø12.7, Ø12.5 | 胶合透镜 | Ø11.5 | M15x0.75 | PN-SR015A | PN-EC015M PN-EC015FM | 符合标准
PN35032-LM100-S透镜安装环 安装透镜直径Ø10mm单透镜 螺纹接口M15x0.75 | PN35032-LM100-S | 65.00 | Ø19.05 | 8.5 | Ø10 | 单透镜 | Ø9 | M15x0.75 | PN-SR015B | PN-EC015M PN-EC015FM | 符合标准
PN35033-LM100-D透镜安装环 安装透镜直径Ø10mm胶合透镜 螺纹接口M15x0.75 | PN35033-LM100-D | 65.00 | Ø19.05 | 8.5 | Ø10 | 胶合透镜 | Ø9 | M15x0.75 | PN-SR015B | PN-EC015M PN-EC015FM | 符合标准
PN35034-LM063-S透镜安装环 安装透镜直径Ø6~Ø6.3mm单透镜 螺纹接口M15x0.75 | PN35034-LM063-S | 65.00 | Ø19.05 | 8.5 | Ø6~Ø6.3 | 单透镜 | Ø5.5 | M15x0.75 | PN-SR009A | PN-EC015M PN-EC015FM | 符合标准
PN35035-LM063-D透镜安装环 安装透镜直径Ø6~Ø6.3mm胶合透镜 螺纹接口M15x0.75 | PN35035-LM063-D | 65.00 | Ø19.05 | 8.5 | Ø6~Ø6.3 | 胶合透镜 | Ø5.5 | M15x0.75 | PN-SR009A | PN-EC015M PN-EC015FM | 符合标准
PN35036-LM040-S透镜安装环 安装透镜直径Ø4mm单透镜 螺纹接口M15x0.75 | PN35036-LM040-S | 65.00 | Ø19.05 | 8.5 | Ø4 | 单透镜 | Ø3.4 | M15x0.75 | PN-SR009B | PN-EC015M PN-EC015FM | 符合标准
PN35037-LM040-D透镜安装环 安装透镜直径Ø4mm胶合透镜 螺纹接口M15x0.75 | PN35037-LM040-D | 65.00 | Ø19.05 | 8.5 | Ø4 | 胶合透镜 | Ø3.4 | M15x0.75 | PN-SR009B | PN-EC015M PN-EC015FM | 符合标准
PN35038-LM315-D1透镜安装环 安装透镜直径Ø31.5mm胶合透镜(CT<11mm) 螺纹接口M35x0.75 | PN35038-LM315-D1 | 70.00 | Ø38.1 | 11.5 | Ø31.5 | 胶合透镜(CT<11mm) | Ø30 | M35x0.75 | PN-SR035A | PN-EC035M PN-EC035FM | 符合标准
PN35039-LM315-D2透镜安装环 安装透镜直径Ø31.5mm胶合透镜(CT>11mm) 螺纹接口M35x0.75 | PN35039-LM315-D2 | 70.00 | Ø38.1 | 16.5 | Ø31.5 | 胶合透镜(CT>11mm) | Ø30 | M35x0.75 | PN-SR035A | PN-EC035M PN-EC035FM | 符合标准
PN35040-LM125-D透镜安装环 安装透镜直径Ø12.5mm胶合透镜 螺纹接口M15x0.75 | PN35040-LM125-D | 65.00 | Ø19.05 | 8.5 | Ø12.5 | 胶合透镜 | Ø11.5 | M15x0.75 | PN-SR015A | PN-EC015M PN-EC015FM | 符合标准