## GWDT 标准固定阻尼隔振平台_规格属性
产品名称 | 产品编码 | 含税价格 | 面包板样式 | 材质结构 | 支撑腿样式 | 隔振方式 | 平面度(mm) | 负载(kg) | 台面尺寸L×W×T (mm) | 支撑外形尺寸A×B×H (mm) | 整体高度 (mm) | 台面加工 | 支撑腿数量 | 本体重量 (kg) | 附加配件
标准固定阻尼隔振平台 负载 (kg) 550 台面尺寸L×W×T 900×600×100mm 支撑数目 4 | GWDT-0906 | 6100.00 | 蜂窝面包板带隔离杯 | 上板: SUS430冷轧铁素体不锈钢/下板: Q235钢 | 焊接式(带脚轮可升级气浮) | 橡胶垫片 | 0.1/600×600 | 550 | 900×600×100 | 880×580×700 | 800 | M6×25mm螺纹孔 | 4 | 142 | 水准校准仪、调整扳手
标准固定阻尼隔振平台 负载 (kg) 550 台面尺寸L×W×T 1000×750×100mm 支撑数目 4 | GWDT-1007 | 7800.00 | 蜂窝面包板带隔离杯 | 上板: SUS430冷轧铁素体不锈钢/下板: Q235钢 | 焊接式(带脚轮可升级气浮) | 橡胶垫片 | 0.1/600×600 | 550 | 1000×750×100 | 980×730×700 | 800 | M6×25mm螺纹孔 | 4 | 183 | 水准校准仪、调整扳手
标准固定阻尼隔振平台 负载 (kg) 550 台面尺寸L×W×T 1200×750×100mm 支撑数目 4 | GWDT-1207 | 8800.00 | 蜂窝面包板带隔离杯 | 上板: SUS430冷轧铁素体不锈钢/下板: Q235钢 | 焊接式(带脚轮可升级气浮) | 橡胶垫片 | 0.1/600×600 | 550 | 1200×750×100 | 1180×730×700 | 800 | M6×25mm螺纹孔 | 4 | 207 | 水准校准仪、调整扳手
标准固定阻尼隔振平台 负载 (kg) 550 台面尺寸L×W×T 1500×900×200mm 支撑数目 4 | GWDT-1509 | 11500.00 | 蜂窝面包板带隔离杯 | 上板: SUS430冷轧铁素体不锈钢/下板: Q235钢 | 焊接式(带脚轮可升级气浮) | 橡胶垫片 | 0.1/600×600 | 550 | 1500×900×200 | 1260×760×600 | 800 | M6×25mm螺纹孔 | 4 | 305 | 水准校准仪、调整扳手
标准固定阻尼隔振平台 负载 (kg) 550 台面尺寸L×W×T 1500×1000×200mm 支撑数目 4 | GWDT-1510 | 12500.00 | 蜂窝面包板带隔离杯 | 上板: SUS430冷轧铁素体不锈钢/下板: Q235钢 | 焊接式(带脚轮可升级气浮) | 橡胶垫片 | 0.1/600×600 | 550 | 1500×1000×200 | 1260×860×600 | 800 | M6×25mm螺纹孔 | 4 | 331 | 水准校准仪、调整扳手
标准固定阻尼隔振平台 负载 (kg) 850 台面尺寸L×W×T 1800×1200×200mm 支撑数目 4 | GWDT-1812 | 16250.00 | 蜂窝面包板带隔离杯 | 上板: SUS430冷轧铁素体不锈钢/下板: Q235钢 | 焊接式(带脚轮可升级气浮) | 橡胶垫片 | 0.1/600×600 | 850 | 1800×1200×200 | 1380×1080×600 | 800 | M6×25mm螺纹孔 | 4 | 443 | 水准校准仪、调整扳手
标准固定阻尼隔振平台 负载 (kg) 850 台面尺寸L×W×T 2000×1000×200mm 支撑数目 4 | GWDT-2010 | 15500.00 | 蜂窝面包板带隔离杯 | 上板: SUS430冷轧铁素体不锈钢/下板: Q235钢 | 焊接式(带脚轮可升级气浮) | 橡胶垫片 | 0.1/600×600 | 850 | 2000×1000×200 | 1380×880×600 | 800 | M6×25mm螺纹孔 | 4 | 413 | 水准校准仪、调整扳手
标准固定阻尼隔振平台 负载 (kg) 850 台面尺寸L×W×T 2000×1200×200mm 支撑数目 4 | GWDT-2012 | 17800.00 | 蜂窝面包板带隔离杯 | 上板: SUS430冷轧铁素体不锈钢/下板: Q235钢 | 焊接式(带脚轮可升级气浮) | 橡胶垫片 | 0.1/600×600 | 850 | 2000×1200×200 | 1380×1080×600 | 800 | M6×25mm螺纹孔 | 4 | 480 | 水准校准仪、调整扳手
标准固定阻尼隔振平台 负载 (kg) 850 台面尺寸L×W×T 2400×1200×200mm 支撑数目 4 | GWDT-2412 | 20500.00 | 蜂窝面包板带隔离杯 | 上板: SUS430冷轧铁素体不锈钢/下板: Q235钢 | 焊接式(带脚轮可升级气浮) | 橡胶垫片 | 0.1/600×600 | 850 | 2400×1200×200 | 1580×1080×600 | 800 | M6×25mm螺纹孔 | 4 | 559 | 水准校准仪、调整扳手
标准固定阻尼隔振平台 负载 (kg) 1275 台面尺寸L×W×T 3000×1200×300mm 支撑数目 6 | GWDT-3012 | 26500.00 | 蜂窝面包板带隔离杯 | 上板: SUS430冷轧铁素体不锈钢/下板: Q235钢 | 焊接式(带脚轮可升级气浮) | 橡胶垫片 | 0.1/600×600 | 1275 | 3000×1200×300 | 2380×1080×500 | 800 | M6×25mm螺纹孔 | 6 | 831 | 水准校准仪、调整扳手
标准固定阻尼隔振平台 负载 (kg) 1275 台面尺寸L×W×T 3000×1500×300mm 支撑数目 6 | GWDT-3015 | 31500.00 | 蜂窝面包板带隔离杯 | 上板: SUS430冷轧铁素体不锈钢/下板: Q235钢 | 焊接式(带脚轮可升级气浮) | 橡胶垫片 | 0.1/600×600 | 1275 | 3000×1500×300 | 2380×1280×500 | 800 | M6×25mm螺纹孔 | 6 | 997 | 水准校准仪、调整扳手