## GWDS 独立腿固定阻尼隔振平台_规格属性
产品名称 | 产品编码 | 含税价格 | 固有频率 | 面包板样式 | 材质结构 | 支撑腿样式 | 隔振方式 | 平面度 (mm) | 负载 (kg) | 台面尺寸L×W×T (mm) | 支撑外形尺寸A×B×H (mm) | 整体高度 (mm) | 面包板安装孔位 | 支撑腿数量 | 本体重量 (kg) | 配件
独立腿固定阻尼隔振平台 负载 (kg) 550 台面尺寸L×W×T 900×600×100mm 支撑数目 4 | GWDS-0906 | 6200.00 | 15Hz | 蜂窝面包板含隔离杯 | 上板：SUS430冷轧铁素体不锈钢/下板：Q235钢 | 独立支撑无脚轮 | 橡胶垫片 | 0.1/600×600 | 550 | 900×600×100 | (835～900)×(585～600)×700 | 800 | M6×25mm螺纹孔 | 4 | 147 | 水准校准仪、调整扳手
独立腿固定阻尼隔振平台 负载 (kg) 550 台面尺寸L×W×T 1000×750×100mm 支撑数目 4 | GWDS-1007 | 7200.00 | 15Hz | 蜂窝面包板含隔离杯 | 上板：SUS430冷轧铁素体不锈钢/下板：Q235钢 | 独立支撑无脚轮 | 橡胶垫片 | 0.1/600×600 | 550 | 1000×750×100 | (935～1000)×(735～750)×700 | 800 | M6×25mm螺纹孔 | 4 | 173 | 水准校准仪、调整扳手
独立腿固定阻尼隔振平台 负载 (kg) 550 台面尺寸L×W×T 1200×750×100mm 支撑数目 4 | GWDS-1207 | 8000.00 | 15Hz | 蜂窝面包板含隔离杯 | 上板：SUS430冷轧铁素体不锈钢/下板：Q235钢 | 独立支撑无脚轮 | 橡胶垫片 | 0.1/600×600 | 550 | 1200×750×100 | (1135～1200)×(735～750)×700 | 800 | M6×25mm螺纹孔 | 4 | 192 | 水准校准仪、调整扳手
独立腿固定阻尼隔振平台 负载 (kg) 550 台面尺寸L×W×T 1500×900×200mm 支撑数目 4 | GWDS-1509 | 10500.00 | 15Hz | 蜂窝面包板含隔离杯 | 上板：SUS430冷轧铁素体不锈钢/下板：Q235钢 | 独立支撑无脚轮 | 橡胶垫片 | 0.1/600×600 | 550 | 1500×900×200 | (1335～1500)×(835～900)×600 | 800 | M6×25mm螺纹孔 | 4 | 277 | 水准校准仪、调整扳手
独立腿固定阻尼隔振平台 负载 (kg) 550 台面尺寸L×W×T 1500×1000×200mm 支撑数目 4 | GWDS-1510 | 11250.00 | 15Hz | 蜂窝面包板含隔离杯 | 上板：SUS430冷轧铁素体不锈钢/下板：Q235钢 | 独立支撑无脚轮 | 橡胶垫片 | 0.1/600×600 | 550 | 1500×1000×200 | (1335～1500)×(935～1000)×600 | 800 | M6×25mm螺纹孔 | 4 | 300 | 水准校准仪、调整扳手
独立腿固定阻尼隔振平台 负载 (kg) 850 台面尺寸L×W×T 1800×1200×200mm 支撑数目 4 | GWDS-1812 | 14800.00 | 15Hz | 蜂窝面包板含隔离杯 | 上板：SUS430冷轧铁素体不锈钢/下板：Q235钢 | 独立支撑无脚轮 | 橡胶垫片 | 0.1/600×600 | 850 | 1800×1200×200 | (1435～1800)×(1135～1200)×600 | 800 | M6×25mm螺纹孔 | 4 | 402 | 水准校准仪、调整扳手
独立腿固定阻尼隔振平台 负载 (kg) 850 台面尺寸L×W×T 2000×1000×200mm 支撑数目 4 | GWDS-2010 | 13980.00 | 15Hz | 蜂窝面包板含隔离杯 | 上板：SUS430冷轧铁素体不锈钢/下板：Q235钢 | 独立支撑无脚轮 | 橡胶垫片 | 0.1/600×600 | 850 | 2000×1000×200 | (1435～2000)×(935～1000)×600 | 800 | M6×25mm螺纹孔 | 4 | 377 | 水准校准仪、调整扳手
独立腿固定阻尼隔振平台 负载 (kg) 850 台面尺寸L×W×T 2000×1200×200mm 支撑数目 4 | GWDS-2012 | 16150.00 | 15Hz | 蜂窝面包板含隔离杯 | 上板：SUS430冷轧铁素体不锈钢/下板：Q235钢 | 独立支撑无脚轮 | 橡胶垫片 | 0.1/600×600 | 850 | 2000×1200×200 | (1435～2000)×(1135～1200)×600 | 800 | M6×25mm螺纹孔 | 4 | 439 | 水准校准仪、调整扳手
独立腿固定阻尼隔振平台 负载 (kg) 850 台面尺寸L×W×T 2400×1200×200mm 支撑数目 4 | GWDS-2412 | 18800.00 | 15Hz | 蜂窝面包板含隔离杯 | 上板：SUS430冷轧铁素体不锈钢/下板：Q235钢 | 独立支撑无脚轮 | 橡胶垫片 | 0.1/600×600 | 850 | 2400×1200×200 | (1635～2000)×(1135～1200)×600 | 800 | M6×25mm螺纹孔 | 4 | 512 | 水准校准仪、调整扳手
独立腿固定阻尼隔振平台 负载 (kg) 1275 台面尺寸L×W×T 3000×1200×300mm 支撑数目 6 | GWDS-3012 | 24200.00 | 15Hz | 蜂窝面包板含隔离杯 | 上板：SUS430冷轧铁素体不锈钢/下板：Q235钢 | 独立支撑无脚轮 | 橡胶垫片 | 0.1/600×600 | 1275 | 3000×1200×300 | (2435～3000)×(1135～1200)×500 | 800 | M6×25mm螺纹孔 | 6 | 750 | 水准校准仪、调整扳手
独立腿固定阻尼隔振平台 负载 (kg) 1275 台面尺寸L×W×T 3000×1500×300mm 支撑数目 6 | GWDS-3015 | 29500.00 | 15Hz | 蜂窝面包板含隔离杯 | 上板：SUS430冷轧铁素体不锈钢/下板：Q235钢 | 独立支撑无脚轮 | 橡胶垫片 | 0.1/600×600 | 1275 | 3000×1500×300 | (2435～3000)×(1335～1500)×500 | 800 | M6×25mm螺纹孔 | 6 | 916 | 水准校准仪、调整扳手