## GWDE 经济型固定阻尼隔振平台_规格属性
产品名称 | 产品编码 | 含税价格 | 固有频率 | 面包板样式 | 材质结构 | 支撑腿样式 | 隔振方式 | 平面度 (mm) | 负载 (kg) | 台面尺寸L×W×T (mm) | 支撑外形尺寸A×B×H (mm) | 整体高度 (mm) | 台面加工 | 支撑腿数量 | 本体重量 (kg) | 配件
经济型固定阻尼隔振平台 负载 (kg) 550 台面尺寸L×W×T 900×600×100mm 支撑数目 4 | GWDE-0906 | 5750.00 | 15Hz | 井字焊接面包板无隔离杯 | 上板：SUS430冷轧铁素体不锈钢/下板：Q235钢 | 焊接式无脚轮 | 橡胶垫片 | 0.15/600×600 | 550 | 900×600×100 | 880×580×700 | 800 | M6×25mm螺纹孔 | 4 | 137 | 水平校准仪、调整扳手
经济型固定阻尼隔振平台 负载 (kg) 550 台面尺寸L×W×T 1000×750×100mm 支撑数目 4 | GWDE-1007 | 7000.00 | 15Hz | 井字焊接面包板无隔离杯 | 上板：SUS430冷轧铁素体不锈钢/下板：Q235钢 | 焊接式无脚轮 | 橡胶垫片 | 0.15/600×600 | 550 | 1000×750×100 | 980×730×700 | 800 | M6×25mm螺纹孔 | 4 | 177 | 水平校准仪、调整扳手
经济型固定阻尼隔振平台 负载 (kg) 550 台面尺寸L×W×T 1200×750×100mm 支撑数目 4 | GWDE-1207 | 8000.00 | 15Hz | 井字焊接面包板无隔离杯 | 上板：SUS430冷轧铁素体不锈钢/下板：Q235钢 | 焊接式无脚轮 | 橡胶垫片 | 0.15/600×600 | 550 | 1200×750×100 | 1180×730×700 | 800 | M6×25mm螺纹孔 | 4 | 201 | 水平校准仪、调整扳手
经济型固定阻尼隔振平台 负载 (kg) 550 台面尺寸L×W×T 1500×900×200mm 支撑数目 4 | GWDE-1509 | 10500.00 | 15Hz | 井字焊接面包板无隔离杯 | 上板：SUS430冷轧铁素体不锈钢/下板：Q235钢 | 焊接式无脚轮 | 橡胶垫片 | 0.15/600×600 | 550 | 1500×900×200 | 1260×760×600 | 800 | M6×25mm螺纹孔 | 4 | 297 | 水平校准仪、调整扳手
经济型固定阻尼隔振平台 负载 (kg) 550 台面尺寸L×W×T 1500×1000×200mm 支撑数目 4 | GWDE-1510 | 11500.00 | 15Hz | 井字焊接面包板无隔离杯 | 上板：SUS430冷轧铁素体不锈钢/下板：Q235钢 | 焊接式无脚轮 | 橡胶垫片 | 0.15/600×600 | 550 | 1500×1000×200 | 1260×860×600 | 800 | M6×25mm螺纹孔 | 4 | 322 | 水平校准仪、调整扳手
经济型固定阻尼隔振平台 负载 (kg) 550 台面尺寸L×W×T 1800×1200×200mm 支撑数目 4 | GWDE-1812 | 14800.00 | 15Hz | 井字焊接面包板无隔离杯 | 上板：SUS430冷轧铁素体不锈钢/下板：Q235钢 | 焊接式无脚轮 | 橡胶垫片 | 0.15/600×600 | 550 | 1800×1200×200 | 1380×1080×600 | 800 | M6×25mm螺纹孔 | 4 | 431 | 水平校准仪、调整扳手
经济型固定阻尼隔振平台 负载 (kg) 850 台面尺寸L×W×T 2000×1000×200mm 支撑数目 4 | GWDE-2010 | 14200.00 | 15Hz | 井字焊接面包板无隔离杯 | 上板：SUS430冷轧铁素体不锈钢/下板：Q235钢 | 焊接式无脚轮 | 橡胶垫片 | 0.15/600×600 | 850 | 2000×1000×200 | 1380×880×600 | 800 | M6×25mm螺纹孔 | 4 | 402 | 水平校准仪、调整扳手
经济型固定阻尼隔振平台 负载 (kg) 850 台面尺寸L×W×T 2000×1200×200mm 支撑数目 4 | GWDE-2012 | 16300.00 | 15Hz | 井字焊接面包板无隔离杯 | 上板：SUS430冷轧铁素体不锈钢/下板：Q235钢 | 焊接式无脚轮 | 橡胶垫片 | 0.15/600×600 | 850 | 2000×1200×200 | 1380×1080×600 | 800 | M6×25mm螺纹孔 | 4 | 467 | 水平校准仪、调整扳手
经济型固定阻尼隔振平台 负载 (kg) 850 台面尺寸L×W×T 2400×1200×200mm 支撑数目 4 | GWDE-2412 | 18800.00 | 15Hz | 井字焊接面包板无隔离杯 | 上板：SUS430冷轧铁素体不锈钢/下板：Q235钢 | 焊接式无脚轮 | 橡胶垫片 | 0.15/600×600 | 850 | 2400×1200×200 | 1580×1080×600 | 800 | M6×25mm螺纹孔 | 4 | 544 | 水平校准仪、调整扳手
经济型固定阻尼隔振平台 负载 (kg) 1275 台面尺寸L×W×T 3000×1200×300mm 支撑数目 6 | GWDE-3012 | 24100.00 | 15Hz | 井字焊接面包板无隔离杯 | 上板：SUS430冷轧铁素体不锈钢/下板：Q235钢 | 焊接式无脚轮 | 橡胶垫片 | 0.15/600×600 | 1275 | 3000×1200×300 | 2380×1080×500 | 800 | M6×25mm螺纹孔 | 6 | 809 | 水平校准仪、调整扳手
经济型固定阻尼隔振平台 负载 (kg) 1275 台面尺寸L×W×T 3000×1500×300mm 支撑数目 6 | GWDE-3015 | 29000.00 | 15Hz | 井字焊接面包板无隔离杯 | 上板：SUS430冷轧铁素体不锈钢/下板：Q235钢 | 焊接式无脚轮 | 橡胶垫片 | 0.15/600×600 | 1275 | 3000×1500×300 | 2380×1280×500 | 800 | M6×25mm螺纹孔 | 6 | 971 | 水平校准仪、调整扳手