## 压电纳米显微镜平台_规格属性
产品名称 | 产品编码 | 含税价格 | 行程(mm) | 最大速度(mm/sec) | 轴向推力(N) | 最大负载(kg) | 最小步进距离(nm) | 重复定位精度(μm) | 位置传感器 | 主体材料 | 几何尺寸(宽深高，mm) | 重量(kg) | RoHS
GW-PZN-125压电纳米显微镜平台 行程125×80mm | GW-PZN-125 | 62000.00 | 125×80 | 50 | 16 | 2 | 50 | 0.3 | 光栅尺 | 铝合金,阳极氧化 | 275×295×42 | 5.07 | 符合标准