## 微晶立方基准棱镜_规格属性
产品名称 | 产品编码 | 含税价格 | 尺寸 (mm) A=B=C | 2个基准面镀膜 | 入射角 | 材料 | 尺寸误差 | 两基准面夹角 | 其余相邻面夹角 | 两基准面面型 | 两基准面光洁度 | 底面（与两基准面相邻） | 其余面 | 倒边 | RoHS
微晶立方基准棱镜 尺寸(A=B=C)=10.00mm 未镀膜 微晶玻璃 | GP19-010 | 950.00 | 10.00 | 未镀膜 | 无 | 微晶玻璃 | ±0.1mm | 90° ±1 秒 | 90° ±6 分 | 波长/10 @ 632.8nm | 20/10 | 检测性抛光 | 细磨 | <0.25mmX45° | 符合标准
微晶立方基准棱镜 尺寸(A=B=C)=15.00mm 未镀膜 微晶玻璃 | GP19-015 | 1200.00 | 15.00 | 未镀膜 | 无 | 微晶玻璃 | ±0.1mm | 90° ±1 秒 | 90° ±6 分 | 波长/10 @ 632.8nm | 20/10 | 检测性抛光 | 细磨 | <0.25mmX45° | 符合标准
微晶立方基准棱镜 尺寸(A=B=C)=20.00mm 未镀膜 微晶玻璃 | GP19-020 | 1350.00 | 20.00 | 未镀膜 | 无 | 微晶玻璃 | ±0.1mm | 90° ±1 秒 | 90° ±6 分 | 波长/10 @ 632.8nm | 20/10 | 检测性抛光 | 细磨 | <0.25mmX45° | 符合标准
微晶立方基准棱镜 尺寸(A=B=C)=25.00mm 未镀膜 微晶玻璃 | GP19-025 | 1500.00 | 25.00 | 未镀膜 | 无 | 微晶玻璃 | ±0.1mm | 90° ±1 秒 | 90° ±6 分 | 波长/10 @ 632.8nm | 20/10 | 检测性抛光 | 细磨 | <0.25mmX45° | 符合标准
微晶立方基准棱镜 尺寸(A=B=C)=10.00mm R>99.5%@632.8nm 微晶玻璃 | GP19-010-H01A | 3950.00 | 10.00 | R>99.5%@632.8nm | 0° | 微晶玻璃 | ±0.1mm | 90° ±1 秒 | 90° ±6 分 | 波长/10 @ 632.8nm | 20/10 | 检测性抛光 | 细磨 | <0.25mmX45° | 符合标准
微晶立方基准棱镜 尺寸(A=B=C)=15.00mm R>99.5%@632.8nm 微晶玻璃 | GP19-015-H01A | 4200.00 | 15.00 | R>99.5%@632.8nm | 0° | 微晶玻璃 | ±0.1mm | 90° ±1 秒 | 90° ±6 分 | 波长/10 @ 632.8nm | 20/10 | 检测性抛光 | 细磨 | <0.25mmX45° | 符合标准
微晶立方基准棱镜 尺寸(A=B=C)=20.00mm R>99.5%@632.8nm 微晶玻璃 | GP19-020-H01A | 4850.00 | 20.00 | R>99.5%@632.8nm | 0° | 微晶玻璃 | ±0.1mm | 90° ±1 秒 | 90° ±6 分 | 波长/10 @ 632.8nm | 20/10 | 检测性抛光 | 细磨 | <0.25mmX45° | 符合标准
微晶立方基准棱镜 尺寸(A=B=C)=25.00mm R>99.5%@632.8nm 微晶玻璃 | GP19-025-H01A | 6500.00 | 25.00 | R>99.5%@632.8nm | 0° | 微晶玻璃 | ±0.1mm | 90° ±1 秒 | 90° ±6 分 | 波长/10 @ 632.8nm | 20/10 | 检测性抛光 | 细磨 | <0.25mmX45° | 符合标准