## 静态星模拟器_规格属性
产品名称 | 产品编码 | 含税价格 | 视场角2w | 单星张角 | 角距误差 | 模拟星等 | 光谱范围 | 出瞳口径 | 光源相对稳定度 | 光源均匀性 | 功耗 | 供电接口 | 工作温度 | 相对湿度 | 气压 | 出瞳距 | 外形尺寸 | 重量
静态恒星模拟器 | GW-SS-S010 | 68000.00 | ≥20° | 中心点大小 42 秒 , 其余点大小 28 秒 | ≤ ±15 秒 | Mv0到Mv6，分档可调，星等精度0.3Mv | 610nm-630nm,中心波长620nm | ≤10mm | 优于±5%/小时 | ≤10% | ≤0.5W | USB 5v | -40℃到+50℃ | 10%到90% | 常压和真空均可 | 30mm | Φ32×100mm | 150g
静态恒星模拟器准直镜头 | GCA-042-050 | 26500.00 | ≥20° | 中心点大小 42 秒 , 其余点大小 28 秒 | ≤ ±15 秒 | Mv0到Mv6，分档可调，星等精度0.3Mv | 610nm-630nm,中心波长620nm | ≤10mm | 优于±5%/小时 | ≤10% | ≤0.5W | USB 5v | -40℃到+50℃ | 10%到90% | 常压和真空均可 | 30mm | Φ32×100mm | 150g
静态恒星模拟器光源 | GW-SOU-L001 | 3500.00 | ≥20° | 中心点大小 42 秒 , 其余点大小 28 秒 | ≤ ±15 秒 | Mv0到Mv6，分档可调，星等精度0.3Mv | 610nm-630nm,中心波长620nm | ≤10mm | 优于±5%/小时 | ≤10% | ≤0.5W | USB 5v | -40℃到+50℃ | 10%到90% | 常压和真空均可 | 30mm | Φ32×100mm | 150g