## H-K9L正弯月透镜_规格属性
产品名称 | 产品编码 | 含税价格 | 材料 | 设计波长 | 直径误差(mm) | 中心厚度误差(mm) | 面型不规则 | 通光孔径 | 焦距误差 | 透镜定心误差 | 表面光洁度 | 倒边 | 直径D(mm) | 中心厚度Tc(mm) | 边厚Te(mm) | 焦距EFL(mm) | 背焦BFL(mm) | S1面曲率R1(凸) | S2面曲率R2(凹) | 屈光度1/米(1/m) | 镀膜 | RoHS
H-K9L正弯月透镜 D=25.40mm F=100.0mm 未镀膜 | GLM1-025B-100 | 145.00 | H-K9L | 587.6nm | +0/-0.1 | ±0.1 | λ/4@632.8nm | ＞90% | ±1% | ≤3′ | 40/20 | 0.2mmx45° | 25.40 | 3.59 | 2.00 | 100.0 | 95.9 | 32.14 | 82.23 | +10.0 | 无 | 符合标准
H-K9L正弯月透镜 D=25.40mm F=125.0mm 未镀膜 | GLM1-025B-125 | 145.00 | H-K9L | 587.6nm | +0/-0.1 | ±0.1 | λ/4@632.8nm | ＞90% | ±1% | ≤3′ | 40/20 | 0.2mmx45° | 25.40 | 3.26 | 2.00 | 125.0 | 121.2 | 40.60 | 106.90 | +8.0 | 无 | 符合标准
H-K9L正弯月透镜 D=25.40mm F=150.0mm 未镀膜 | GLM1-025B-150 | 145.00 | H-K9L | 587.6nm | +0/-0.1 | ±0.1 | λ/4@632.8nm | ＞90% | ±1% | ≤3′ | 40/20 | 0.2mmx45° | 25.40 | 3.05 | 2.00 | 150.0 | 146.3 | 49.06 | 131.56 | +6.7 | 无 | 符合标准
H-K9L正弯月透镜 D=25.40mm F=200.0mm 未镀膜 | GLM1-025B-200 | 145.00 | H-K9L | 587.6nm | +0/-0.1 | ±0.1 | λ/4@632.8nm | ＞90% | ±1% | ≤3′ | 40/20 | 0.2mmx45° | 25.40 | 2.79 | 2.00 | 200.0 | 196.5 | 66.15 | 182.19 | +5.0 | 无 | 符合标准
H-K9L正弯月透镜 D=25.40mm F=300.0mm 未镀膜 | GLM1-025B-300 | 175.00 | H-K9L | 587.6nm | +0/-0.1 | ±0.1 | λ/4@632.8nm | ＞90% | ±1% | ≤3′ | 40/20 | 0.2mmx45° | 25.40 | 2.52 | 2.00 | 300.0 | 296.5 | 100.89 | 288.20 | +3.3 | 无 | 符合标准
H-K9L正弯月透镜 D=50.80mm F=100.0mm 未镀膜 | GLM1-050B-100 | 275.00 | H-K9L | 587.6nm | +0/-0.1 | ±0.1 | λ/4@632.8nm | ＞90% | ±1% | ≤3′ | 40/20 | 0.2mmx45° | 50.80 | 9.70 | 1.10 | 100.0 | 88.8 | 30.34 | 65.80 | +10.0 | 无 | 符合标准
H-K9L正弯月透镜 D=50.80mm F=150.0mm 未镀膜 | GLM1-050B-150 | 275.00 | H-K9L | 587.6nm | +0/-0.1 | ±0.1 | λ/4@632.8nm | ＞90% | ±1% | ≤3′ | 40/20 | 0.2mmx45° | 50.80 | 7.29 | 2.70 | 150.0 | 141.7 | 47.87 | 119.32 | +6.7 | 无 | 符合标准
H-K9L正弯月透镜 D=50.80mm F=200.0mm 未镀膜 | GLM1-050B-200 | 295.00 | H-K9L | 587.6nm | +0/-0.1 | ±0.1 | λ/4@632.8nm | ＞90% | ±1% | ≤3′ | 40/20 | 0.2mmx45° | 50.80 | 6.18 | 2.90 | 200.0 | 192.9 | 65.16 | 171.60 | +5.0 | 无 | 符合标准
H-K9L正弯月透镜 D=50.80mm F=250.0mm 未镀膜 | GLM1-050B-250 | 295.00 | H-K9L | 587.6nm | +0/-0.1 | ±0.1 | λ/4@632.8nm | ＞90% | ±1% | ≤3′ | 40/20 | 0.2mmx45° | 50.80 | 5.53 | 2.90 | 250.0 | 243.5 | 82.54 | 224.67 | +4.0 | 无 | 符合标准
H-K9L正弯月透镜 D=50.80mm F=300.0mm 未镀膜 | GLM1-050B-300 | 285.00 | H-K9L | 587.6nm | +0/-0.1 | ±0.1 | λ/4@632.8nm | ＞90% | ±1% | ≤3′ | 40/20 | 0.2mmx45° | 50.80 | 5.10 | 3.00 | 300.0 | 293.8 | 100.08 | 279.12 | +3.3 | 无 | 符合标准
H-K9L正弯月透镜 D=25.40mm F=100.0mm Ravg<0.5% @400~700nm | GLM1-025B-100-VIS | 215.00 | H-K9L | 587.6nm | +0/-0.1 | ±0.1 | λ/4@632.8nm | ＞90% | ±1% | ≤3′ | 40/20 | 0.2mmx45° | 25.40 | 3.59 | 2.00 | 100.0 | 95.9 | 32.14 | 82.23 | +10.0 | Ravg<0.5% @400~700nm | 符合标准
H-K9L正弯月透镜 D=25.40mm F=125.0mm Ravg<0.5% @400~700nm | GLM1-025B-125-VIS | 215.00 | H-K9L | 587.6nm | +0/-0.1 | ±0.1 | λ/4@632.8nm | ＞90% | ±1% | ≤3′ | 40/20 | 0.2mmx45° | 25.40 | 3.26 | 2.00 | 125.0 | 121.2 | 40.60 | 106.90 | +8.0 | Ravg<0.5% @400~700nm | 符合标准
H-K9L正弯月透镜 D=25.40mm F=150.0mm Ravg<0.5% @400~700nm | GLM1-025B-150-VIS | 215.00 | H-K9L | 587.6nm | +0/-0.1 | ±0.1 | λ/4@632.8nm | ＞90% | ±1% | ≤3′ | 40/20 | 0.2mmx45° | 25.40 | 3.05 | 2.00 | 150.0 | 146.3 | 49.06 | 131.56 | +6.7 | Ravg<0.5% @400~700nm | 符合标准
H-K9L正弯月透镜 D=25.40mm F=200.0mm Ravg<0.5% @400~700nm | GLM1-025B-200-VIS | 215.00 | H-K9L | 587.6nm | +0/-0.1 | ±0.1 | λ/4@632.8nm | ＞90% | ±1% | ≤3′ | 40/20 | 0.2mmx45° | 25.40 | 2.79 | 2.00 | 200.0 | 196.5 | 66.15 | 182.19 | +5.0 | Ravg<0.5% @400~700nm | 符合标准
H-K9L正弯月透镜 D=25.40mm F=300.0mm Ravg<0.5% @400~700nm | GLM1-025B-300-VIS | 245.00 | H-K9L | 587.6nm | +0/-0.1 | ±0.1 | λ/4@632.8nm | ＞90% | ±1% | ≤3′ | 40/20 | 0.2mmx45° | 25.40 | 2.52 | 2.00 | 300.0 | 296.5 | 100.89 | 288.20 | +3.3 | Ravg<0.5% @400~700nm | 符合标准
H-K9L正弯月透镜 D=50.80mm F=100.0mm Ravg<0.5% @400~700nm | GLM1-050B-100-VIS | 330.00 | H-K9L | 587.6nm | +0/-0.1 | ±0.1 | λ/4@632.8nm | ＞90% | ±1% | ≤3′ | 40/20 | 0.2mmx45° | 50.80 | 9.70 | 1.10 | 100.0 | 88.8 | 30.34 | 65.80 | +10.0 | Ravg<0.5% @400~700nm | 符合标准
H-K9L正弯月透镜 D=50.80mm F=150.0mm Ravg<0.5% @400~700nm | GLM1-050B-150-VIS | 330.00 | H-K9L | 587.6nm | +0/-0.1 | ±0.1 | λ/4@632.8nm | ＞90% | ±1% | ≤3′ | 40/20 | 0.2mmx45° | 50.80 | 7.29 | 2.70 | 150.0 | 141.7 | 47.87 | 119.32 | +6.7 | Ravg<0.5% @400~700nm | 符合标准
H-K9L正弯月透镜 D=50.80mm F=200.0mm Ravg<0.5% @400~700nm | GLM1-050B-200-VIS | 350.00 | H-K9L | 587.6nm | +0/-0.1 | ±0.1 | λ/4@632.8nm | ＞90% | ±1% | ≤3′ | 40/20 | 0.2mmx45° | 50.80 | 6.18 | 2.90 | 200.0 | 192.9 | 65.16 | 171.60 | +5.0 | Ravg<0.5% @400~700nm | 符合标准
H-K9L正弯月透镜 D=50.80mm F=250.0mm Ravg<0.5% @400~700nm | GLM1-050B-250-VIS | 350.00 | H-K9L | 587.6nm | +0/-0.1 | ±0.1 | λ/4@632.8nm | ＞90% | ±1% | ≤3′ | 40/20 | 0.2mmx45° | 50.80 | 5.53 | 2.90 | 250.0 | 243.5 | 82.54 | 224.67 | +4.0 | Ravg<0.5% @400~700nm | 符合标准
H-K9L正弯月透镜 D=50.80mm F=300.0mm Ravg<0.5% @400~700nm | GLM1-050B-300-VIS | 305.00 | H-K9L | 587.6nm | +0/-0.1 | ±0.1 | λ/4@632.8nm | ＞90% | ±1% | ≤3′ | 40/20 | 0.2mmx45° | 50.80 | 5.10 | 3.00 | 300.0 | 293.8 | 100.08 | 279.12 | +3.3 | Ravg<0.5% @400~700nm | 符合标准
H-K9L正弯月透镜 D=25.40mm F=100.0mm Ravg<0.5% @650~1050nm | GLM1-025B-100-NIR | 245.00 | H-K9L | 587.6nm | +0/-0.1 | ±0.1 | λ/4@632.8nm | ＞90% | ±1% | ≤3′ | 40/20 | 0.2mmx45° | 25.40 | 3.59 | 2.00 | 100.0 | 95.9 | 32.14 | 82.23 | +10.0 | Ravg<0.5% @650~1050nm | 符合标准
H-K9L正弯月透镜 D=25.40mm F=125.0mm Ravg<0.5% @650~1050nm | GLM1-025B-125-NIR | 245.00 | H-K9L | 587.6nm | +0/-0.1 | ±0.1 | λ/4@632.8nm | ＞90% | ±1% | ≤3′ | 40/20 | 0.2mmx45° | 25.40 | 3.26 | 2.00 | 125.0 | 121.2 | 40.60 | 106.90 | +8.0 | Ravg<0.5% @650~1050nm | 符合标准
H-K9L正弯月透镜 D=25.40mm F=150.0mm Ravg<0.5% @650~1050nm | GLM1-025B-150-NIR | 245.00 | H-K9L | 587.6nm | +0/-0.1 | ±0.1 | λ/4@632.8nm | ＞90% | ±1% | ≤3′ | 40/20 | 0.2mmx45° | 25.40 | 3.05 | 2.00 | 150.0 | 146.3 | 49.06 | 131.56 | +6.7 | Ravg<0.5% @650~1050nm | 符合标准
H-K9L正弯月透镜 D=25.40mm F=200.0mm Ravg<0.5% @650~1050nm | GLM1-025B-200-NIR | 245.00 | H-K9L | 587.6nm | +0/-0.1 | ±0.1 | λ/4@632.8nm | ＞90% | ±1% | ≤3′ | 40/20 | 0.2mmx45° | 25.40 | 2.79 | 2.00 | 200.0 | 196.5 | 66.15 | 182.19 | +5.0 | Ravg<0.5% @650~1050nm | 符合标准
H-K9L正弯月透镜 D=25.40mm F=300.0mm Ravg<0.5% @650~1050nm | GLM1-025B-300-NIR | 265.00 | H-K9L | 587.6nm | +0/-0.1 | ±0.1 | λ/4@632.8nm | ＞90% | ±1% | ≤3′ | 40/20 | 0.2mmx45° | 25.40 | 2.52 | 2.00 | 300.0 | 296.5 | 100.89 | 288.20 | +3.3 | Ravg<0.5% @650~1050nm | 符合标准
H-K9L正弯月透镜 D=50.80mm F=100.0mm Ravg<0.5% @650~1050nm | GLM1-050B-100-NIR | 345.00 | H-K9L | 587.6nm | +0/-0.1 | ±0.1 | λ/4@632.8nm | ＞90% | ±1% | ≤3′ | 40/20 | 0.2mmx45° | 50.80 | 9.70 | 1.10 | 100.0 | 88.8 | 30.34 | 65.80 | +10.0 | Ravg<0.5% @650~1050nm | 符合标准
H-K9L正弯月透镜 D=50.80mm F=150.0mm Ravg<0.5% @650~1050nm | GLM1-050B-150-NIR | 345.00 | H-K9L | 587.6nm | +0/-0.1 | ±0.1 | λ/4@632.8nm | ＞90% | ±1% | ≤3′ | 40/20 | 0.2mmx45° | 50.80 | 7.29 | 2.70 | 150.0 | 141.7 | 47.87 | 119.32 | +6.7 | Ravg<0.5% @650~1050nm | 符合标准
H-K9L正弯月透镜 D=50.80mm F=200.0mm Ravg<0.5% @650~1050nm | GLM1-050B-200-NIR | 365.00 | H-K9L | 587.6nm | +0/-0.1 | ±0.1 | λ/4@632.8nm | ＞90% | ±1% | ≤3′ | 40/20 | 0.2mmx45° | 50.80 | 6.18 | 2.90 | 200.0 | 192.9 | 65.16 | 171.60 | +5.0 | Ravg<0.5% @650~1050nm | 符合标准
H-K9L正弯月透镜 D=50.80mm F=250.0mm Ravg<0.5% @650~1050nm | GLM1-050B-250-NIR | 365.00 | H-K9L | 587.6nm | +0/-0.1 | ±0.1 | λ/4@632.8nm | ＞90% | ±1% | ≤3′ | 40/20 | 0.2mmx45° | 50.80 | 5.53 | 2.90 | 250.0 | 243.5 | 82.54 | 224.67 | +4.0 | Ravg<0.5% @650~1050nm | 符合标准
H-K9L正弯月透镜 D=50.80mm F=300.0mm Ravg<0.5% @650~1050nm | GLM1-050B-300-NIR | 320.00 | H-K9L | 587.6nm | +0/-0.1 | ±0.1 | λ/4@632.8nm | ＞90% | ±1% | ≤3′ | 40/20 | 0.2mmx45° | 50.80 | 5.10 | 3.00 | 300.0 | 293.8 | 100.08 | 279.12 | +3.3 | Ravg<0.5% @650~1050nm | 符合标准
H-K9L正弯月透镜 D=25.40mm F=100.0mm Ravg<0.5% @1000~1650nm | GLM1-025B-100-SWIR | 245.00 | H-K9L | 587.6nm | +0/-0.1 | ±0.1 | λ/4@632.8nm | ＞90% | ±1% | ≤3′ | 40/20 | 0.2mmx45° | 25.40 | 3.59 | 2.00 | 100.0 | 95.9 | 32.14 | 82.23 | +10.0 | Ravg<0.5% @1000~1650nm | 符合标准
H-K9L正弯月透镜 D=25.40mm F=125.0mm Ravg<0.5% @1000~1650nm | GLM1-025B-125-SWIR | 245.00 | H-K9L | 587.6nm | +0/-0.1 | ±0.1 | λ/4@632.8nm | ＞90% | ±1% | ≤3′ | 40/20 | 0.2mmx45° | 25.40 | 3.26 | 2.00 | 125.0 | 121.2 | 40.60 | 106.90 | +8.0 | Ravg<0.5% @1000~1650nm | 符合标准
H-K9L正弯月透镜 D=25.40mm F=150.0mm Ravg<0.5% @1000~1650nm | GLM1-025B-150-SWIR | 245.00 | H-K9L | 587.6nm | +0/-0.1 | ±0.1 | λ/4@632.8nm | ＞90% | ±1% | ≤3′ | 40/20 | 0.2mmx45° | 25.40 | 3.05 | 2.00 | 150.0 | 146.3 | 49.06 | 131.56 | +6.7 | Ravg<0.5% @1000~1650nm | 符合标准
H-K9L正弯月透镜 D=25.40mm F=200.0mm Ravg<0.5% @1000~1650nm | GLM1-025B-200-SWIR | 245.00 | H-K9L | 587.6nm | +0/-0.1 | ±0.1 | λ/4@632.8nm | ＞90% | ±1% | ≤3′ | 40/20 | 0.2mmx45° | 25.40 | 2.79 | 2.00 | 200.0 | 196.5 | 66.15 | 182.19 | +5.0 | Ravg<0.5% @1000~1650nm | 符合标准
H-K9L正弯月透镜 D=25.40mm F=300.0mm Ravg<0.5% @1000~1650nm | GLM1-025B-300-SWIR | 265.00 | H-K9L | 587.6nm | +0/-0.1 | ±0.1 | λ/4@632.8nm | ＞90% | ±1% | ≤3′ | 40/20 | 0.2mmx45° | 25.40 | 2.52 | 2.00 | 300.0 | 296.5 | 100.89 | 288.20 | +3.3 | Ravg<0.5% @1000~1650nm | 符合标准
H-K9L正弯月透镜 D=50.80mm F=100.0mm Ravg<0.5% @1000~1650nm | GLM1-050B-100-SWIR | 345.00 | H-K9L | 587.6nm | +0/-0.1 | ±0.1 | λ/4@632.8nm | ＞90% | ±1% | ≤3′ | 40/20 | 0.2mmx45° | 50.80 | 9.70 | 1.10 | 100.0 | 88.8 | 30.34 | 65.80 | +10.0 | Ravg<0.5% @1000~1650nm | 符合标准
H-K9L正弯月透镜 D=50.80mm F=150.0mm Ravg<0.5% @1000~1650nm | GLM1-050B-150-SWIR | 345.00 | H-K9L | 587.6nm | +0/-0.1 | ±0.1 | λ/4@632.8nm | ＞90% | ±1% | ≤3′ | 40/20 | 0.2mmx45° | 50.80 | 7.29 | 2.70 | 150.0 | 141.7 | 47.87 | 119.32 | +6.7 | Ravg<0.5% @1000~1650nm | 符合标准
H-K9L正弯月透镜 D=50.80mm F=200.0mm Ravg<0.5% @1000~1650nm | GLM1-050B-200-SWIR | 365.00 | H-K9L | 587.6nm | +0/-0.1 | ±0.1 | λ/4@632.8nm | ＞90% | ±1% | ≤3′ | 40/20 | 0.2mmx45° | 50.80 | 6.18 | 2.90 | 200.0 | 192.9 | 65.16 | 171.60 | +5.0 | Ravg<0.5% @1000~1650nm | 符合标准
H-K9L正弯月透镜 D=50.80mm F=250.0mm Ravg<0.5% @1000~1650nm | GLM1-050B-250-SWIR | 365.00 | H-K9L | 587.6nm | +0/-0.1 | ±0.1 | λ/4@632.8nm | ＞90% | ±1% | ≤3′ | 40/20 | 0.2mmx45° | 50.80 | 5.53 | 2.90 | 250.0 | 243.5 | 82.54 | 224.67 | +4.0 | Ravg<0.5% @1000~1650nm | 符合标准
H-K9L正弯月透镜 D=50.80mm F=300.0mm Ravg<0.5% @1000~1650nm | GLM1-050B-300-SWIR | 320.00 | H-K9L | 587.6nm | +0/-0.1 | ±0.1 | λ/4@632.8nm | ＞90% | ±1% | ≤3′ | 40/20 | 0.2mmx45° | 50.80 | 5.10 | 3.00 | 300.0 | 293.8 | 100.08 | 279.12 | +3.3 | Ravg<0.5% @1000~1650nm | 符合标准