## SM 螺纹系列透镜安装环_规格属性
产品名称 | 产品编码 | 含税价格 | 元件外径 E(mm) | 外圆 D(mm) | 通光孔径 C(mm) | 长度 L1 (mm) | 长度 L2 (mm) | 螺纹接口 (MF) | 自重 (kg) | 安装环数量 | 标配压圈型号 | 标配压圈数量 | 选配垫圈型号 | 选配垫圈型号 | 备用垫圈型号 (建议用1M替代)
螺纹系列透镜安装环 元件外径 (E) Φ50.8mm 螺纹接口 (MF) SM2 安装环数量 1 | PN37001-LM508-SM2-01 | 95.00 | Φ50.8 | Φ56 | Φ48.8 | 16.5 | 3 | SM2 | 0.02 | 1 | PN-SR-SM2 | 1 | DQ-SM2-050B1M | DQ-SM2-050B3M | DQ-SM2-050B2M
螺纹系列透镜安装环 元件外径 (E) Φ50.8mm 螺纹接口 (MF) SM2 安装环数量 1 | PN37002-LM508-SM2-02 | 95.00 | Φ50.8 | Φ56 | Φ48.8 | 27.5 | 3 | SM2 | 0.03 | 1 | PN-SR-SM2 | 1 | DQ-SM2-050B1M | DQ-SM2-050B3M | DQ-SM2-050B2M
螺纹系列透镜安装环 元件外径 (E) Φ50mm 螺纹接口 (MF) SM2 安装环数量 1 | PN37003-LM500-SM2-01 | 95.00 | Φ50 | Φ56 | Φ48 | 16.5 | 3 | SM2 | 0.02 | 1 | PN-SR-SM2 | 1 | DQ-SM2-050A1M | DQ-SM2-050A3M | DQ-SM2-050A2M
螺纹系列透镜安装环 元件外径 (E) Φ50mm 螺纹接口 (MF) SM2 安装环数量 1 | PN37004-LM500-SM2-02 | 95.00 | Φ50 | Φ56 | Φ48 | 27.5 | 3 | SM2 | 0.03 | 1 | PN-SR-SM2 | 1 | DQ-SM2-050A1M | DQ-SM2-050A3M | DQ-SM2-050A2M
螺纹系列透镜安装环 元件外径 (E) Φ50mm 螺纹接口 (MF) SM2 安装环数量 1 | PN37011-LM500-SM2-03 | 95.00 | Φ50 | Φ56 | Φ48 | 36 | 3 | SM2 | 0.04 | 1 | PN-SR-SM2 | 1 | DQ-SM2-050A1M | DQ-SM2-050A3M | DQ-SM2-050A2M
螺纹系列透镜安装环 元件外径 (E) Φ 25.4mm 螺纹接口 (MF) SM1 安装环数量 1 | PN37005-LM254-SM1-01 | 80.00 | Φ25.4 | Φ31.75 | Φ24 | 11.5 | 3 | SM1 | 0.01 | 1 | PN-SR-SM1 | 1 | DQ-SM2-025B1M | DQ-SM2-025B3M | DQ-SM2-025B2M
螺纹系列透镜安装环 元件外径 (E) Φ25.4mm 螺纹接口 (MF) SM1 安装环数量 1 | PN37006-LM254-SM1-02 | 80.00 | Φ25.4 | Φ31.75 | Φ24 | 13.5 | 3 | SM1 | 0.01 | 1 | PN-SR-SM1 | 1 | DQ-SM2-025B1M | DQ-SM2-025B3M | DQ-SM2-025B2M
螺纹系列透镜安装环 元件外径 (E) Φ25.4mm 螺纹接口 (MF) SM1 安装环数量 1 | PN37012-LM254-SM1-03 | 80.00 | Φ25.4 | Φ31.75 | Φ24 | 18 | 3 | SM1 | 0.015 | 1 | PN-SR-SM1 | 1 | DQ-SM2-025B1M | DQ-SM2-025B3M | DQ-SM2-025B2M
螺纹系列透镜安装环 元件外径 (E) Φ25mm 螺纹接口 (MF) SM1 安装环数量 1 | PN37007-LM250-SM1-01 | 80.00 | Φ25 | Φ31.75 | Φ23.5 | 11.5 | 3 | SM1 | 0.01 | 1 | PN-SR-SM1 | 1 | DQ-SM2-025A1M | DQ-SM2-025A3M | DQ-SM2-025A2M
螺纹系列透镜安装环 元件外径 (E) Φ25mm 螺纹接口 (MF) SM1 安装环数量 1 | PN37008-LM250-SM1-02 | 80.00 | Φ25 | Φ31.75 | Φ23.5 | 13.5 | 3 | SM1 | 0.01 | 1 | PN-SR-SM1 | 1 | DQ-SM2-025A1M | DQ-SM2-025A3M | DQ-SM2-025A2M
螺纹系列透镜安装环 元件外径 (E) Φ25mm 螺纹接口 (MF) SM1 安装环数量 1 | PN37013-LM250-SM1-04 | 80.00 | Φ25 | Φ31.75 | Φ23.5 | 16 | 3 | SM1 | 0.015 | 1 | PN-SR-SM1 | 1 | DQ-SM2-025A1M | DQ-SM2-025A3M | DQ-SM2-025A2M
螺纹系列透镜安装环 元件外径 (E) Φ25mm 螺纹接口 (MF) SM1 安装环数量 1 | PN37014-LM250-SM1-05 | 80.00 | Φ25 | Φ31.75 | Φ23.5 | 24 | 3 | SM1 | 0.02 | 1 | PN-SR-SM1 | 1 | DQ-SM2-025A1M | DQ-SM2-025A3M | DQ-SM2-025A2M
螺纹系列透镜安装环 元件外径 (E) Φ12.7mm 螺纹接口 (MF) SM0.5 安装环数量 1 | PN37009-LM127-SM05-01 | 70.00 | Φ12.7 | Φ19.05 | Φ11.5 | 10 | 2.5 | SM0.5 | 0.005 | 1 | PN-SR-SM05 | 1 | DQ-SM2-012B1M | / | /
螺纹系列透镜安装环 元件外径 (E) Φ12.7mm 螺纹接口 (MF) SM0.5 安装环数量 1 | PN37015-LM127-SM05-02 | 70.00 | Φ12.7 | Φ19.05 | Φ11.5 | 13.5 | 2.5 | SM0.5 | 0.006 | 1 | PN-SR-SM05 | 1 | DQ-SM2-012B1M | / | /
螺纹系列透镜安装环 元件外径 (E) Φ12.5mm 螺纹接口 (MF) SM0.5 安装环数量 1 | PN37010-LM125-SM05-01 | 70.00 | Φ12.5 | Φ19.05 | Φ11.5 | 10 | 2.5 | SM0.5 | 0.005 | 1 | PN-SR-SM05 | 1 | DQ-SM2-012A1M | / | /
螺纹系列透镜安装环 元件外径 (E) Φ12.5mm 螺纹接口 (MF) SM0.5 安装环数量 1 | PN37016-LM125-SM05-03 | 70.00 | Φ12.5 | Φ19.05 | Φ11.5 | 15.5 | 2.5 | SM0.5 | 0.007 | 1 | PN-SR-SM05 | 1 | DQ-SM2-012A1M | / | /