## GALMA 系列铝制交叉滚柱导轨_规格属性
产品名称 | 产品编码 | 含税价格 | 行程 | 定位精度 | 双向重复定位精度 | 分辨率 | 最小增量运动 | 直线度 | 平面度 | 俯仰 | 横滚 | 偏航 | 最大速度 | 负载能力 | 运动台质量 | 平台质量 | 材料 | 检测溯源性 | 平均无故障时间 | 注 | 订购型号示例 | 有效行程-100mm | 有效行程-210mm | 电机选项-M1 | 电机选项-M2 | 反馈选项-E1
GALMA-125-U | GALMA-125-U | 0.00 | 100mm | ±0.2μm | ±0.1μm | 1nm | 5nm | ±1μm | ±1μm | 6arc sec | 6arc sec | 6arc sec | 300mm/s | 10kg | 1.8kg | 3.5kg | Aluminum，7075 | GB_T 17421.2-2016, 往返 5 次，≥ 5Plot/L | 23000Hours | 精度指标为负载桌面上方 25 mm 处测量 | GALMA-125-U-100-M1-E1 / GALMA-125 | 100mm 有效行程 | 210mm 有效行程 | 100W 伺服电机，不带制动器，20 位绝对式编码器 | 100W 伺服电机，制动器，20 位绝对式编码器 | 1Vpp Sin/Cos 模拟量输出信号 &index
GALMA-180-U | GALMA-180-U | 0.00 | 210mm | ±0.3μm | ±0.15μm | 1nm | 5nm | ±1.5μm | ±1.5μm | 8arc sec | 8arc sec | 8arc sec | 300mm/s | 24kg | 7.6kg | 13kg | Aluminum，7075 | GB_T 17421.2-2016, 往返 5 次，≥ 5Plot/L | 23000Hours | 精度指标为负载桌面上方 25 mm 处测量 | GALMA-125-U-100-M1-E1 / GALMA-125 | 100mm 有效行程 | 210mm 有效行程 | 100W 伺服电机，不带制动器，20 位绝对式编码器 | 100W 伺服电机，制动器，20 位绝对式编码器 | 1Vpp Sin/Cos 模拟量输出信号 &index