## GALSA 系列铝制交叉滚柱导轨 - 超高精密_规格属性
产品名称 | 产品编码 | 含税价格 | 行程 | 定位精度 | 双向重复定位精度 | 分辨率 | 最小增量运动 | 直线度 | 平面度 | 俯仰 | 横滚 | 偏航 | 最大速度 | 负载能力 | 运动台质量 | 平台质量 | 材料 | 检测溯源性 | 平均无故障时间 | 注 | 订购型号示例 | 有效行程-50mm | 有效行程-100mm | 电机选项-M1 | 电机选项-M2 | 反馈选项-E1
GALSA-125-P | GALSA-125-P | 0.00 | 50mm 100mm | ±1μm ±1μm | ±0.4μm ±0.4μm | 50nm | 100nm | ±1.25μm ±1.5μm | ±1.25μm ±1.5μm | 3.9arc sec 6arc sec | 3.9arc sec 6arc sec | 3.9arc sec 6arc sec | 50mm/s | 10kg 5kg | 0.7kg 0.9kg | 2.3kg 3.1kg | Aluminum，7075 | GB_T 17421.2-2016, 往返 5 次，≥ 5Plot/L | 23000Hours | 精度指标为负载桌面上方 25 mm 处测量 | GALSA-125-P-50-M1-E1 / GALSA-125-P | 50mm 有效行程 | 100mm 有效行程 | 100W 伺服电机，不带制动器，20 位绝对式编码器 | 100W 伺服电机，制动器，20 位绝对式编码器 | 1Vpp Sin/Cos 模拟量输出信号 &index,20μm 栅距