## GALSA 系列铝制线性滑轨 - 精密型加护盖_规格属性
产品名称 | 产品编码 | 含税价格 | 行程 | 台面尺寸 | 丝杠 | 导轨 | 主体材料及表面处理 | 自重 | 8 细分下的分辨率 | 最大速度 | 重复定位精度 | 回程间隙 | 静态平行度 | 运动直线度 | 运动平行度 | 电机及步距角 | 工作电流 | 水平负载 | 倒置负载 | 控制输出 | 输出逻辑
GALSA-12050P-C | GALSA-12050P-C | 5600.00 | 50mm | 120×120mm | 导程 4mm，滚珠丝杠 | 线性滑块导轨 | 铝合金，黑色阳极氧化处理 | 5.8Kg | 2.5 (μm) | 40mm/s | ≤±3μm | ≤3μm | ≤0.1mm | ≤20μm | ≤25μm | 二相 57 步进，1.8° | 2.8A | 30Kg | 15Kg | NPN 集电极开路输出 | 限位传感器：遮光时输出晶体管 ON（导通）；原点传感器：遮光时输出晶体管 OFF（非导通）
GALSA-120100P-C | GALSA-120100P-C | 5800.00 | 100mm | 120×120mm | 导程 4mm，滚珠丝杠 | 线性滑块导轨 | 铝合金，黑色阳极氧化处理 | 6.2Kg | 2.5（μm） | 40mm/s | ≤±3μm | ≤3μm | ≤0.1mm | ≤25/100mm | ≤25/100mm | 二相 57 步进，1.8° | 2.8A | 30Kg | 15Kg | NPN 集电极开路输出 | 限位传感器：遮光时输出晶体管 ON（导通）；原点传感器：遮光时输出晶体管 OFF（非导通）
GALSA-120150P-C | GALSA-120150P-C | 6100.00 | 150mm | 120×120mm | 导程 4mm，滚珠丝杠 | 线性滑块导轨 | 铝合金，黑色阳极氧化处理 | 6.6Kg | 2.5 (μm) | 40mm/s | ≤±3μm | ≤3μm | ≤0.1mm | ≤25/100mm | ≤25/100mm | 二相 57 步进，1.8° | 2.8A | 30Kg | 15Kg | NPN 集电极开路输出 | 限位传感器：遮光时输出晶体管 ON（导通）；原点传感器：遮光时输出晶体管 OFF（非导通）
GALSA-120200P-C | GALSA-120200P-C | 6400.00 | 200mm | 120×120mm | 导程 4mm，滚珠丝杠 | 线性滑块导轨 | 铝合金，黑色阳极氧化处理 | 7Kg | 2.5 (μm） | 40mm/s | ≤±3μm | ≤3μm | ≤0.1mm | ≤25/100mm | ≤25/100mm | 二相 57 步进，1.8° | 2.8A | 30Kg | 15Kg | NPN 集电极开路输出 | 限位传感器：遮光时输出晶体管 ON（导通）；原点传感器：遮光时输出晶体管 OFF（非导通）
GALSA-150300P-C | GALSA-150300P-C | 7800.00 | 300mm | 150×150mm | 导程5mm，滚珠丝杠 | 线性滑块导轨 | 铝合金，黑色阳极氧化处理 | 8.9Kg | 3.125 (μm） | 50mm/s | ≤±3μm | ≤3μm | ≤0.1mm | ≤25/100mm | ≤25/100mm | 二相 57 步进，1.8° | 2.8A | 50Kg | 25Kg | NPN 集电极开路输出 | 限位传感器：遮光时输出晶体管 ON（导通）；原点传感器：遮光时输出晶体管 OFF（非导通）
GALSA-150400P-C | GALSA-150400P-C | 8600.00 | 400mm | 150×150mm | 导程 5mm，滚珠丝杠 | 线性滑块导轨 | 铝合金，黑色阳极氧化处理 | 9.9Kg | 3.125 (μm) | 50mm/s | ≤±3μm | ≤3μm | ≤0.1mm | ≤25/100mm | ≤25/100mm | 二相 57 步进，1.8° | 2.8A | 50Kg | 25Kg | NPN 集电极开路输出 | 限位传感器：遮光时输出晶体管 ON（导通）；原点传感器：遮光时输出晶体管 OFF（非导通）