## GALSG 系列歌德式 - 超高精密型_规格属性
产品名称 | 产品编码 | 含税价格 | 台面尺寸 | 移动行程 | 传动方式 | 轨道 | 滑台材质 / 表面处理 | 精度等级 | 出线方向 | 分辨率 ( 脉冲 ) M | 分辨率 ( 脉冲 ) J | 最高速度 ( 全步级 ) | 单向定位精度 | 反复定位精度 | 多点反复定位精度 | 荷重 ( 水平安装 ) | 空转 | 力矩刚性 | 仰俯 / 横摆 | 平行度 | 运动真直度 | 运动平行度 | 马达 | 滑台侧接头 | 控制器侧接头 | 行程原点传感器/行程极限传感器 | 马达接近原点感测器 | 电源电压 | 控制输出 | 输出控制
GALSG-5020U | GALSG-5020U | 7200.00 | 50X50 mm | 20 mm、30 mm | 滚珠螺杆 Ø8，导程 1mm | 线性滚珠导引式 | 不锈钢 / 镀无电解镍 | OP：高阶精密型 | N：一般出线 | 1 μm (Full) / 0.5 μm (Half) | 2 μm (Full) / 1 μm (Half) | 15 mm / s | 5 μm | ±0.5 μm | A：1.5 μm /B：1 μm | 6 Kgf | 1 μm | 仰俯 0.11"/ 横摆 0.09"/ 侧倾 0.09" | 仰俯：小于 20"/ 横摆：小于 15" | 15 μm | 2 μm | 10 μm | M：五相步进高解析马达 / □ 28 双出轴 | 15Pin 公端连接器 D-SUB | 15Pin 母端连接器 D-SUB( 另外选购 ) | 光电感测器 | N/A | 24V ± 10% | NPN 开放式集电极输出 24V 8mA 以下 | 检测 ( 感应时 )：输出电晶体 OFF ( 非导通 )
GALSG-5030U | GALSG-5030U | 7900.00 | 50X50 mm | 20 mm、30 mm | 滚珠螺杆 Ø8，导程 1mm | 线性滚珠导引式 | 不锈钢 / 镀无电解镍 | OP：高阶精密型 | N：一般出线 | 1 μm (Full) / 0.5 μm (Half) | 2 μm (Full) / 1 μm (Half) | 15 mm / s | 5 μm | ±0.5 μm | A：1.5 μm /B：1 μm | 6 Kgf | 1 μm | 仰俯 0.11"/ 横摆 0.09"/ 侧倾 0.09" | 仰俯：小于 20"/ 横摆：小于 15" | 15 μm | 2 μm | 10 μm | M：五相步进高解析马达 / □ 28 双出轴 | 15Pin 公端连接器 D-SUB | 15Pin 母端连接器 D-SUB( 另外选购 ) | 光电感测器 | N/A | 24V ± 10% | NPN 开放式集电极输出 24V 8mA 以下 | 检测 ( 感应时 )：输出电晶体 OFF ( 非导通 )
GALSG-6020U | GALSG-6020U | 7900.00 | 60X60 mm | 20 mm、30 mm、50 mm | 滚珠螺杆 Ø8，导程 1mm | 线性滚珠导引式 | 不锈钢 / 镀无电解镍 | OP：高阶精密型 | N：一般出线 | 1 μm (Full) / 0.5 μm (Half) | 2 μm (Full) / 1 μm (Half) | 15 mm / s | 5 μm | ±0.5 μm | A：1.5 μm /B：1 μm | 7 Kgf | 1 μm | 仰俯 0.085"/ 横摆 0.065"/ 侧倾 0.065" | 仰俯：小于 20"/ 横摆：小于 15" | 20 μm | 2 μm | 10 μm | M：五相步进高解析马达 / □ 28 双出轴 J：五相步进马达 / □ 28 双出轴 | 15Pin 公端连接器 D-SUB 12Pin 公端连接器 HRS | 15Pin 母端连接器 D-SUB( 另外选购 ) 12Pin 母端连接器 HRS( 另外选购 ) | 光电感测器 | N/A | 24V ± 10% | NPN 开放式集电极输出 24V 8mA 以下 | 检测 ( 感应时 )：输出电晶体 OFF ( 非导通 )
GALSG-6030U | GALSG-6030U | 7900.00 | 60X60 mm | 20 mm、30 mm、50 mm | 滚珠螺杆 Ø8，导程 1mm | 线性滚珠导引式 | 不锈钢 / 镀无电解镍 | OP：高阶精密型 | N：一般出线 | 1 μm (Full) / 0.5 μm (Half) | 2 μm (Full) / 1 μm (Half) | 15 mm / s | 5 μm | ±0.5 μm | A：1.5 μm /B：1 μm | 7 Kgf | 1 μm | 仰俯 0.085"/ 横摆 0.065"/ 侧倾 0.065" | 仰俯：小于 20"/ 横摆：小于 15" | 20 μm | 2 μm | 10 μm | M：五相步进高解析马达 / □ 28 双出轴 J：五相步进马达 / □ 28 双出轴 | 15Pin 公端连接器 D-SUB 12Pin 公端连接器 HRS | 15Pin 母端连接器 D-SUB( 另外选购 ) 12Pin 母端连接器 HRS( 另外选购 ) | 光电感测器 | N/A | 24V ± 10% | NPN 开放式集电极输出 24V 8mA 以下 | 检测 ( 感应时 )：输出电晶体 OFF ( 非导通 )
GALSG-6050U | GALSG-6050U | 7900.00 | 60X60 mm | 20 mm、30 mm、50 mm | 滚珠螺杆 Ø8，导程 1mm | 线性滚珠导引式 | 不锈钢 / 镀无电解镍 | OP：高阶精密型 | N：一般出线 | 1 μm (Full) / 0.5 μm (Half) | 2 μm (Full) / 1 μm (Half) | 15 mm / s | 5 μm | ±0.5 μm | A：1.5 μm /B：1 μm | 7 Kgf | 1 μm | 仰俯 0.085"/ 横摆 0.065"/ 侧倾 0.065" | 仰俯：小于 20"/ 横摆：小于 15" | 20 μm | 2 μm | 10 μm | M：五相步进高解析马达 / □ 28 双出轴 J：五相步进马达 / □ 28 双出轴 | 15Pin 公端连接器 D-SUB 12Pin 公端连接器 HRS | 15Pin 母端连接器 D-SUB( 另外选购 ) 12Pin 母端连接器 HRS( 另外选购 ) | 光电感测器 | N/A | 24V ± 10% | NPN 开放式集电极输出 24V 8mA 以下 | 检测 ( 感应时 )：输出电晶体 OFF ( 非导通 )
GALSG-8020U | GALSG-8020U | 7900.00 | 80X80 mm | 20 mm、30 mm、50 mm | 滚珠螺杆 Ø8，导程 1mm | 线性滚珠导引式 | 不锈钢 / 镀无电解镍 | OP：高阶精密型 | N：一般出线 | 1 μm (Full) / 0.5 μm (Half) | 2 μm (Full) / 1 μm (Half) | 15 mm / s | 5 μm | ±0.5 μm | A：1.5 μm /B：1 μm | 8 Kgf | 1 μm | 仰俯 0.07"/ 横摆 0.05"/ 侧倾 0.05" | 仰俯：小于 20"/ 横摆：小于 15" | 20 μm | 2 μm | 10 μm | J：五相步进马达 / □ 28 双出轴 | 12Pin 公端连接器 HRS | 12Pin 母端连接器 HRS( 另外选购 ) | 光电感测器 | N/A | 24V ± 10% | NPN 开放式集电极输出 24V 8mA 以下 | 检测 ( 感应时 )：输出电晶体 OFF ( 非导通 )
GALSG-8030U | GALSG-8030U | 7900.00 | 80X80 mm | 20 mm、30 mm、50 mm | 滚珠螺杆 Ø8，导程 1mm | 线性滚珠导引式 | 不锈钢 / 镀无电解镍 | OP：高阶精密型 | N：一般出线 | 1 μm (Full) / 0.5 μm (Half) | 2 μm (Full) / 1 μm (Half) | 15 mm / s | 5 μm | ±0.5 μm | A：1.5 μm /B：1 μm | 8 Kgf | 1 μm | 仰俯 0.07"/ 横摆 0.05"/ 侧倾 0.05" | 仰俯：小于 20"/ 横摆：小于 15" | 20 μm | 2 μm | 10 μm | J：五相步进马达 / □ 28 双出轴 | 12Pin 公端连接器 HRS | 12Pin 母端连接器 HRS( 另外选购 ) | 光电感测器 | N/A | 24V ± 10% | NPN 开放式集电极输出 24V 8mA 以下 | 检测 ( 感应时 )：输出电晶体 OFF ( 非导通 )
GALSG-8050U | GALSG-8050U | 7900.00 | 80X80 mm | 20 mm、30 mm、50 mm | 滚珠螺杆 Ø8，导程 1mm | 线性滚珠导引式 | 不锈钢 / 镀无电解镍 | OP：高阶精密型 | N：一般出线 | 1 μm (Full) / 0.5 μm (Half) | 2 μm (Full) / 1 μm (Half) | 15 mm / s | 5 μm | ±0.5 μm | A：1.5 μm /B：1 μm | 8 Kgf | 1 μm | 仰俯 0.07"/ 横摆 0.05"/ 侧倾 0.05" | 仰俯：小于 20"/ 横摆：小于 15" | 20 μm | 2 μm | 10 μm | J：五相步进马达 / □ 28 双出轴 | 12Pin 公端连接器 HRS | 12Pin 母端连接器 HRS( 另外选购 ) | 光电感测器 | N/A | 24V ± 10% | NPN 开放式集电极输出 24V 8mA 以下 | 检测 ( 感应时 )：输出电晶体 OFF ( 非导通 )