## GALSGR 系列循环滚珠歌德式 - 精密型_规格属性
产品名称 | 产品编码 | 含税价格 | 台面尺寸 | 移动行程 | 传动方式 | 轨道 | 滑台材质 / 表面处理 | (S) 本体重量 | (F) 本体重量 | 联轴器 | 精度等级 | 出线方向 | 分辨率 ( 脉冲 ) | 最高速度 ( 全步级 ) | 单向定位精度 | 往复定位精度 | 荷重 ( 水平安装 ) | 空转 | 平行度 | 运动真直度 | 运动平行度 | 马达 | 滑台侧接头 | 控制器侧接头 | 行程原点传感器/行程极限传感器 | 马达接近原点感测器 | 电源电压 | 控制输出 | 输出控制
GALSGR-5030P-P1 | GALSGR-5030P-P1 | 6900.00 | 50X50 mm | 30mm | 滚珠螺杆 Ø8，导程 1mm 滚珠螺杆 Ø8，导程 2mm | 线性滚珠循环式 | 不锈钢，碳素钢 / 镀无电解镍 | N：0.97Kg/C：1.06Kg | N：0.97Kg/C：1.06Kg | FAMCS 11.6-5* 5 | P：精密型 | N：一般出线 | 2 μm (Full) / 1 μm (Half) | 20 mm / s | 5 μm | ±0.5 μm | 10 Kgf | 1 μm | 15 μm | 2 μm | 10 μm | 5 相步进 / □ 28 双出轴 | 15Pin 公端连接器 D-SUB / 12Pin 公端连接器 HRS | 15Pin 母端连接器 D-SUB / 12Pin 母端连接器 HRS ( 另外选购 ) | 光电感测器 | N/A | 24V ± 10% | NPN 开放式集电极输出 24V 8mA 以下 | 输出控制检测 ( 感应时 )：输出电晶体 OFF ( 非导通 )
GALSGR-5030P-P2 | GALSGR-5030P-P2 | 6900.00 | 50X50 mm | 30mm | 滚珠螺杆 Ø8，导程 1mm 滚珠螺杆 Ø8，导程 2m | 线性滚珠循环式 | 不锈钢，碳素钢 / 镀无电解镍 | N：0.97Kg/C：1.06Kg | N：0.97Kg/C：1.06Kg | FAMCS 11.6-5* 5 | P：精密型 | N：一般出线 | 4 μm (Full) / 2 μm (Half) | 40 mm / s | 5 μm | ±0.5 μm | 10 Kgf | 1 μm | 15 μm | 2 μm | 10 μm | 5 相步进 / □ 28 双出轴 | 15Pin 公端连接器 D-SUB / 12Pin 公端连接器 HRS | 15Pin 母端连接器 D-SUB / 12Pin 母端连接器 HRS ( 另外选购 ) | 光电感测器 | N/A | 24V ± 10% | NPN 开放式集电极输出 24V 8mA 以下 | 输出控制检测 ( 感应时 )：输出电晶体 OFF ( 非导通 )
GALSGR-5050P-P1 | GALSGR-5050P-P1 | 7300.00 | 50X50 mm | 50mm | 滚珠螺杆 Ø8，导程 1mm 滚珠螺杆 Ø8，导程 2mm | 线性滚珠循环式 | 不锈钢，碳素钢 / 镀无电解镍 | N：1.1Kg/C：1.17Kg | N：1.1Kg/C：1.17Kg | FAMCS 11.6-5* 5 | P：精密型 | N：一般出线 | 2 μm (Full) / 1 μm (Half) | 20 mm / s | 5 μm | ±0.5 μm | 10 Kgf | 1 μm | 15 μm | 2 μm | 10 μm | 5 相步进 / □ 28 双出轴 | 15Pin 公端连接器 D-SUB / 12Pin 公端连接器 HRS | 15Pin 母端连接器 D-SUB / 12Pin 母端连接器 HRS ( 另外选购 ) | 光电感测器 | N/A | 24V ± 10% | NPN 开放式集电极输出 24V 8mA 以下 | 输出控制检测 ( 感应时 )：输出电晶体 OFF ( 非导通 )
GALSGR-5050P-P2 | GALSGR-5050P-P2 | 7300.00 | 50X50 mm | 50mm | 滚珠螺杆 Ø8，导程 1mm 滚珠螺杆 Ø8，导程 2mm | 线性滚珠循环式 | 不锈钢，碳素钢 / 镀无电解镍 | N：1.1Kg/C：1.17Kg | N：1.1Kg/C：1.17Kg | FAMCS 11.6-5* 5 | P：精密型 | N：一般出线 | 4 μm (Full) / 2 μm (Half) | 40 mm / s | 5 μm | ±0.5 μm | 10 Kgf | 1 μm | 15 μm | 2 μm | 10 μm | 5 相步进 / □ 28 双出轴 | 15Pin 公端连接器 D-SUB / 12Pin 公端连接器 HRS | 15Pin 母端连接器 D-SUB / 12Pin 母端连接器 HRS ( 另外选购 ) | 光电感测器 | N/A | 24V ± 10% | NPN 开放式集电极输出 24V 8mA 以下 | 输出控制检测 ( 感应时 )：输出电晶体 OFF ( 非导通 )
GALSGR-5075P-P1 | GALSGR-5075P-P1 | 7800.00 | 50X50 mm | 75mm | 滚珠螺杆 Ø8，导程 1mm 滚珠螺杆 Ø8，导程 2mm | 线性滚珠循环式 | 不锈钢，碳素钢 / 镀无电解镍 | N：1.24Kg/C：1.29Kg | N：1.24Kg/C：1.29Kg | FAMCS 11.6-5* 5 | P：精密型 | N：一般出线 | 2 μm (Full) / 1 μm (Half) | 20 mm / s | 7 μm | ±0.5 μm | 10 Kgf | 1 μm | 15 μm | 2 μm | 10 μm | 5 相步进 / □ 28 双出轴 | 15Pin 公端连接器 D-SUB / 12Pin 公端连接器 HRS | 15Pin 母端连接器 D-SUB / 12Pin 母端连接器 HRS ( 另外选购 ) | 光电感测器 | N/A | 24V ± 10% | NPN 开放式集电极输出 24V 8mA 以下 | 输出控制检测 ( 感应时 )：输出电晶体 OFF ( 非导通 )
GALSGR-5075P-P2 | GALSGR-5075P-P2 | 7800.00 | 50X50 mm | 75mm | 滚珠螺杆 Ø8，导程 1mm 滚珠螺杆 Ø8，导程 2mm | 线性滚珠循环式 | 不锈钢，碳素钢 / 镀无电解镍 | N：1.24Kg/C：1.29Kg | N：1.24Kg/C：1.29Kg | FAMCS 11.6-5* 5 | P：精密型 | N：一般出线 | 4 μm (Full) / 2 μm (Half) | 40 mm / s | 7 μm | ±0.5 μm | 10 Kgf | 1 μm | 15 μm | 2 μm | 10 μm | 5 相步进 / □ 28 双出轴 | 15Pin 公端连接器 D-SUB / 12Pin 公端连接器 HRS | 15Pin 母端连接器 D-SUB / 12Pin 母端连接器 HRS ( 另外选购 ) | 光电感测器 | N/A | 24V ± 10% | NPN 开放式集电极输出 24V 8mA 以下 | 输出控制检测 ( 感应时 )：输出电晶体 OFF ( 非导通 )
GALSGR-50100P-P1 | GALSGR-50100P-P1 | 8500.00 | 50X50 mm | 30mm | 滚珠螺杆 Ø8，导程 1mm 滚珠螺杆 Ø8，导程 2mm | 线性滚珠循环式 | 不锈钢，碳素钢 / 镀无电解镍 | N：1.35 Kg / C：1.39 Kg | N：1.35 Kg / C：1.39 Kg | FAMCS11.6-5*5 | P：精密型 | N：一般出线 | 2 μm (Full) / 1 μm (Half) | 20 mm / s | 5 μm | ±0.5 μm | 10 Kgf | 1 μm | 15 μm | 4 μm | 10 μm | 5 相步进 / □ 28 双出轴 | 15Pin 公端连接器 D-SUB / 12Pin 公端连接器 HRS | 15Pin 母端连接器 D-SUB / 12Pin 母端连接器 HRS ( 另外选购 ) | 光电感测器 | N/A | 24V ± 10% | NPN 开放式集电极输出 24V 8mA 以下 | 输出控制检测 ( 感应时 )：输出电晶体 OFF ( 非导通 )
GALSGR-50100P-P2 | GALSGR-50100P-P2 | 8500.00 | 50X50 mm | 30mm | 滚珠螺杆 Ø8，导程 1mm 滚珠螺杆 Ø8，导程 2mm | 线性滚珠循环式 | 不锈钢，碳素钢 / 镀无电解镍 | N：1.35 Kg / C：1.39 Kg | N：1.35 Kg / C：1.39 Kg | FAMCS11.6-5*5 | P：精密型 | N：一般出线 | 4 μm (Full) / 2 μm (Half) | 40 mm / s | 5 μm | ±0.5 μm | 10 Kgf | 1 μm | 15 μm | 4 μm | 10 μm | 5 相步进 / □ 28 双出轴 | 15Pin 公端连接器 D-SUB / 12Pin 公端连接器 HRS | 15Pin 母端连接器 D-SUB / 12Pin 母端连接器 HRS ( 另外选购 ) | 光电感测器 | N/A | 24V ± 10% | NPN 开放式集电极输出 24V 8mA 以下 | 输出控制检测 ( 感应时 )：输出电晶体 OFF ( 非导通 )
GALSGR-50150P-P1 | GALSGR-50150P-P1 | 9000.00 | 50X50 mm | 150mm | 滚珠螺杆 Ø8，导程 2mm 滚珠螺杆 Ø8，导程 4mm | 线性滚珠循环式 | 不锈钢，碳素钢 / 镀无电解镍 | N：1.5 Kg / C：1.82 Kg | N：1.5 Kg / C：1.82 Kg | FAMCS11.6-5*5 | P：精密型 | N：一般出线 | 4 μm (Full) / 2 μm (Half) | 40 mm / s | 5 μm | ±0.5 μm | 10 Kgf | 1 μm | 15 μm | 4 μm | 10 μm | 5 相步进 / □ 28 双出轴 | 15Pin 公端连接器 D-SUB / 12Pin 公端连接器 HRS | 15Pin 母端连接器 D-SUB / 12Pin 母端连接器 HRS ( 另外选购 ) | 光电感测器 | N/A | 24V ± 10% | NPN 开放式集电极输出 24V 8mA 以下 | 输出控制检测 ( 感应时 )：输出电晶体 OFF ( 非导通 )
GALSGR-50150P-P2 | GALSGR-50150P-P2 | 9000.00 | 50X50 mm | 150mm | 滚珠螺杆 Ø8，导程 2mm 滚珠螺杆 Ø8，导程 4mm | 线性滚珠循环式 | 不锈钢，碳素钢 / 镀无电解镍 | N：1.5 Kg / C：1.82 Kg | N：1.5 Kg / C：1.82 Kg | FAMCS11.6-5*5 | P：精密型 | N：一般出线 | 8 μm (Full) / 4 μm (Half) | 80 mm / s | 5 μm | ±0.5 μm | 10 Kgf | 1 μm | 15 μm | 4 μm | 10 μm | 5 相步进 / □ 28 双出轴 | 15Pin 公端连接器 D-SUB / 12Pin 公端连接器 HRS | 15Pin 母端连接器 D-SUB / 12Pin 母端连接器 HRS ( 另外选购 ) | 光电感测器 | N/A | 24V ± 10% | NPN 开放式集电极输出 24V 8mA 以下 | 输出控制检测 ( 感应时 )：输出电晶体 OFF ( 非导通 )
GALSGR-50200P-P1 | GALSGR-50200P-P1 | 9500.00 | 50X50 mm | 75mm | 滚珠螺杆 Ø8，导程 2mm 滚珠螺杆 Ø8，导程 4mm | 线性滚珠循环式 | 不锈钢，碳素钢 / 镀无电解镍 | N：1.76 Kg / C：2.02 Kg | N：1.76 Kg / C：2.02 Kg | FAMCS11.6-5*5 | P：精密型 | N：一般出线 | 4 μm (Full) / 2 μm (Half) | 40 mm / s | 7 μm | ±0.5 μm | 10 Kgf | 1 μm | 15 μm | 6 μm | 15 μm | 5 相步进 / □ 28 双出轴 | 15Pin 公端连接器 D-SUB / 12Pin 公端连接器 HRS | 15Pin 母端连接器 D-SUB / 12Pin 母端连接器 HRS ( 另外选购 ) | 光电感测器 | N/A | 24V ± 10% | NPN 开放式集电极输出 24V 8mA 以下 | 输出控制检测 ( 感应时 )：输出电晶体 OFF ( 非导通 )
GALSGR-50200P-P2 | GALSGR-50200P-P2 | 9500.00 | 50X50 mm | 75mm | 滚珠螺杆 Ø8，导程 2mm 滚珠螺杆 Ø8，导程 4m | 线性滚珠循环式 | 不锈钢，碳素钢 / 镀无电解镍 | N：1.76 Kg / C：2.02 Kg | N：1.76 Kg / C：2.02 Kg | FAMCS11.6-5*5 | P：精密型 | N：一般出线 | 8 μm (Full) / 4 μm (Half) | 80 mm / s | 7 μm | ±0.5 μm | 10 Kgf | 1 μm | 15 μm | 6 μm | 15 μm | 5 相步进 / □ 28 双出轴 | 15Pin 公端连接器 D-SUB / 12Pin 公端连接器 HRS | 15Pin 母端连接器 D-SUB / 12Pin 母端连接器 HRS ( 另外选购 ) | 光电感测器 | N/A | 24V ± 10% | NPN 开放式集电极输出 24V 8mA 以下 | 输出控制检测 ( 感应时 )：输出电晶体 OFF ( 非导通 )
GALSGR-6030P-P1 | GALSGR-6030P-P1 | 7400.00 | 60X60 mm | 30mm | 滚珠螺杆 Ø8，导程 1mm 滚珠螺杆 Ø8，导程 2mm | 线性滚珠循环式 | 不锈钢，碳素钢 / 镀无电解镍 | N：1.1Kg / C：1.29 Kg | N：1.1Kg / C：1.29 Kg | FAMCS11.6-5*5 | P：精密型 | N：一般出线 | 2 μm (Full) / 1 μm (Half) | 20 mm / s | 5 μm | ±0.5 μm | 14 Kgf | 1 μm | 20 μm | 2 μm | 10 μm | 5 相步进 / □ 28 双出轴 | 15Pin 公端连接器 D-SUB / 12Pin 公端连接器 HRS | 15Pin 母端连接器 D-SUB / 12Pin 母端连接器 HRS ( 另外选购 ) | 光电感测器 | N/A | 24V ± 10% | NPN 开放式集电极输出 24V 8mA 以下 | 输出控制检测 ( 感应时 )：输出电晶体 OFF ( 非导通 )
GALSGR-6030P-P2 | GALSGR-6030P-P2 | 7400.00 | 60X60 mm | 30mm | 滚珠螺杆 Ø8，导程 1mm 滚珠螺杆 Ø8，导程 2mm | 线性滚珠循环式 | 不锈钢，碳素钢 / 镀无电解镍 | N：1.1Kg / C：1.29 Kg | N：1.1Kg / C：1.29 Kg | FAMCS11.6-5*5 | P：精密型 | N：一般出线 | 4 μm (Full) / 2 μm (Half) | 40 mm / s | 5 μm | ±0.5 μm | 14 Kgf | 1 μm | 20 μm | 2 μm | 10 μm | 5 相步进 / □ 28 双出轴 | 15Pin 公端连接器 D-SUB / 12Pin 公端连接器 HRS | 15Pin 母端连接器 D-SUB / 12Pin 母端连接器 HRS ( 另外选购 ) | 光电感测器 | N/A | 24V ± 10% | NPN 开放式集电极输出 24V 8mA 以下 | 输出控制检测 ( 感应时 )：输出电晶体 OFF ( 非导通 )
GALSGR-6050P-P1 | GALSGR-6050P-P1 | 7800.00 | 60X60 mm | 50mm | 滚珠螺杆 Ø8，导程 1mm 滚珠螺杆 Ø8，导程 2m | 线性滚珠循环式 | 不锈钢，碳素钢 / 镀无电解镍 | N：1.19 Kg / C：1.33 Kg | N：1.19 Kg / C：1.33 Kg | FAMCS11.6-5*5 | P：精密型 | N：一般出线 | 2 μm (Full) / 1 μm (Half) | 20 mm / s | 5 μm | ±0.5 μm | 14 Kgf | 1 μm | 20 μm | 2 μm | 10 μm | 5 相步进 / □ 28 双出轴 | 15Pin 公端连接器 D-SUB / 12Pin 公端连接器 HRS | 15Pin 母端连接器 D-SUB / 12Pin 母端连接器 HRS ( 另外选购 ) | 光电感测器 | N/A | 24V ± 10% | NPN 开放式集电极输出 24V 8mA 以下 | 输出控制检测 ( 感应时 )：输出电晶体 OFF ( 非导通 )
GALSGR-6050P-P2 | GALSGR-6050P-P2 | 7800.00 | 60X60 mm | 50mm | 滚珠螺杆 Ø8，导程 1mm 滚珠螺杆 Ø8，导程 2m | 线性滚珠循环式 | 不锈钢，碳素钢 / 镀无电解镍 | N：1.19 Kg / C：1.33 Kg | N：1.19 Kg / C：1.33 Kg | FAMCS11.6-5*5 | P：精密型 | N：一般出线 | 4 μm (Full) / 2 μm (Half) | 40 mm / s | 5 μm | ±0.5 μm | 14 Kgf | 1 μm | 20 μm | 2 μm | 10 μm | 5 相步进 / □ 28 双出轴 | 15Pin 公端连接器 D-SUB / 12Pin 公端连接器 HRS | 15Pin 母端连接器 D-SUB / 12Pin 母端连接器 HRS ( 另外选购 ) | 光电感测器 | N/A | 24V ± 10% | NPN 开放式集电极输出 24V 8mA 以下 | 输出控制检测 ( 感应时 )：输出电晶体 OFF ( 非导通 )
GALSGR-6075P-P1 | GALSGR-6075P-P1 | 8300.00 | 60X60 mm | 75mm | 滚珠螺杆 Ø8，导程 1mm 滚珠螺杆 Ø8，导程 2mm | 线性滚珠循环式 | 不锈钢，碳素钢 / 镀无电解镍 | N：1.3 Kg / C：1.44 Kg | N：1.3 Kg / C：1.44 Kg | FAMCS11.6-5*5 | P：精密型 | N：一般出线 | 2 μm (Full) / 1 μm (Half) | 20 mm / s | 7 μm | ±0.5 μm | 14 Kgf | 1 μm | 20 μm | 2 μm | 10 μm | 5 相步进 / □ 28 双出轴 | 15Pin 公端连接器 D-SUB / 12Pin 公端连接器 HRS | 15Pin 母端连接器 D-SUB / 12Pin 母端连接器 HRS ( 另外选购 ) | 光电感测器 | N/A | 24V ± 10% | NPN 开放式集电极输出 24V 8mA 以下 | 输出控制检测 ( 感应时 )：输出电晶体 OFF ( 非导通 )
GALSGR-6075P-P2 | GALSGR-6075P-P2 | 8300.00 | 60X60 mm | 75mm | 滚珠螺杆 Ø8，导程 1mm 滚珠螺杆 Ø8，导程 2mm | 线性滚珠循环式 | 不锈钢，碳素钢 / 镀无电解镍 | N：1.3 Kg / C：1.44 Kg | N：1.3 Kg / C：1.44 Kg | FAMCS11.6-5*5 | P：精密型 | N：一般出线 | 4 μm (Full) / 2 μm (Half) | 40 mm / s | 7 μm | ±0.5 μm | 14 Kgf | 1 μm | 20 μm | 2 μm | 2 μm | 5 相步进 / □ 28 双出轴 | 15Pin 公端连接器 D-SUB / 12Pin 公端连接器 HRS | 15Pin 母端连接器 D-SUB / 12Pin 母端连接器 HRS ( 另外选购 ) | 光电感测器 | N/A | 24V ± 10% | NPN 开放式集电极输出 24V 8mA 以下 | 输出控制检测 ( 感应时 )：输出电晶体 OFF ( 非导通 )
GALSGR-60100P-P1 | GALSGR-60100P-P1 | 8900.00 | 60X60 mm | 100 mm | 滚珠螺杆 Ø8，导程 1mm 滚珠螺杆 Ø8，导程 2mm | 线性滚珠循环式 | 不锈钢 , 碳素钢 / 镀无电解镍 | N：1.47 Kg / C：1.61 Kg | N：1.47 Kg / C：1.61 Kg | FAMCS11.6-5*5 | P：精密型 | N：一般出线 | 2 μm (Full) / 1 μm (Half) | 20 mm / s | 10 μm | ±0.5 μm | 14 Kgf | 1 μm | 20 μm | 4 μm | 10 μm | 5 相步进 / □ 28 双出轴 | 15Pin 公端连接器 D-SUB / 12Pin 公端连接器 HRS | 15Pin 母端连接器 D-SUB / 12Pin 母端连接器 HRS ( 另外选购 ) | 光电感测器 | N/A | 24V ± 10% | NPN 开放式集电极输出 24V 8mA 以下 | 输出控制检测 ( 感应时 )：输出电晶体 OFF ( 非导通 )
GALSGR-60100P-P2 | GALSGR-60100P-P2 | 8900.00 | 60X60 mm | 100 mm | 滚珠螺杆 Ø8，导程 1mm 滚珠螺杆 Ø8，导程 2mm | 线性滚珠循环式 | 不锈钢 , 碳素钢 / 镀无电解镍 | N：1.47 Kg / C：1.61 Kg | N：1.47 Kg / C：1.61 Kg | FAMCS11.6-5*5 | P：精密型 | N：一般出线 | 4 μm (Full) / 2 μm (Half) | 40 mm / s | 10 μm | ±0.5 μm | 14 Kgf | 1 μm | 20 μm | 4 μm | 10 μm | 5 相步进 / □ 28 双出轴 | 15Pin 公端连接器 D-SUB / 12Pin 公端连接器 HRS | 15Pin 母端连接器 D-SUB / 12Pin 母端连接器 HRS ( 另外选购 ) | 光电感测器 | N/A | 24V ± 10% | NPN 开放式集电极输出 24V 8mA 以下 | 输出控制检测 ( 感应时 )：输出电晶体 OFF ( 非导通 )
GALSGR-60150P-P2 | GALSGR-60150P-P2 | 9800.00 | 60X60 mm | 150 mm | 滚珠螺杆 Ø8，导程 2mm | 线性滚珠循环式 | 不锈钢 , 碳素钢 / 镀无电解镍 | N：1.8 Kg / C：1.94 Kg | N：1.8 Kg / C：1.94 Kg | FAMCS11.6-5*5 | P：精密型 | N：一般出线 | 4 μm (Full) / 2 μm (Half) | 40 mm / s | 15 μm | ±0.5 μm | 14 Kgf | 1 μm | 20 μm | 4 μm | 10 μm | 5 相步进 / □ 28 双出轴 | 15Pin 公端连接器 D-SUB / 12Pin 公端连接器 HRS | 15Pin 母端连接器 D-SUB / 12Pin 母端连接器 HRS ( 另外选购 ) | 光电感测器 | N/A | 24V ± 10% | NPN 开放式集电极输出 24V 8mA 以下 | 输出控制检测 ( 感应时 )：输出电晶体 OFF ( 非导通 )
GALSGR-60200P-P2 | GALSGR-60200P-P2 | 10300.00 | 60X60 mm | 200 mm | 滚珠螺杆 Ø8，导程 4mm | 线性滚珠循环式 | 不锈钢 , 碳素钢 / 镀无电解镍 | N：2 Kg / C：2.14 Kg | N：2 Kg / C：2.14 Kg | FAMCS11.6-5*5 | P：精密型 | N：一般出线 | 4 μm (Full) / 2 μm (Half) | 40 mm / s | 15 μm | ±0.5 μm | 14 Kgf | 1 μm | 20 μm | 6 μm | 15 μm | 5 相步进 / □ 28 双出轴 | 15Pin 公端连接器 D-SUB / 12Pin 公端连接器 HRS | 15Pin 母端连接器 D-SUB / 12Pin 母端连接器 HRS ( 另外选购 ) | 光电感测器 | N/A | 24V ± 10% | NPN 开放式集电极输出 24V 8mA 以下 | 输出控制检测 ( 感应时 )：输出电晶体 OFF ( 非导通 )
GALSGR-60250P-P2 | GALSGR-60250P-P2 | 11300.00 | 60X60 mm | 250 mm | 滚珠螺杆 Ø8，导程 2mm 滚珠螺杆 Ø8，导程 4mm | 线性滚珠循环式 | 不锈钢 , 碳素钢 / 镀无电解镍 | N：2.3 Kg / C：2.44 Kg | N：2.3 Kg / C：2.44 Kg | FAMCS11.6-5*5 | P：精密型 | N：一般出线 | 4 μm (Full) / 2 μm (Half) | 40 mm / s | 25 μm | ±0.5 μm | 14 Kgf | 1 μm | 20 μm | 6 μm | 25 μm | 5 相步进 / □ 28 双出轴 | 15Pin 公端连接器 D-SUB / 12Pin 公端连接器 HRS | 15Pin 母端连接器 D-SUB / 12Pin 母端连接器 HRS ( 另外选购 ) | 光电感测器 | N/A | 24V ± 10% | NPN 开放式集电极输出 24V 8mA 以下 | 输出控制检测 ( 感应时 )：输出电晶体 OFF ( 非导通 )
GALSGR-60300P-P2 | GALSGR-60300P-P2 | 12000.00 | 60X60 mm | 300 mm | 滚珠螺杆 Ø8，导程 2mm 滚珠螺杆 Ø8，导程 4mm | 线性滚珠循环式 | 不锈钢 , 碳素钢 / 镀无电解镍 | N：2.6 Kg / C：2.74 Kg | N：2.6 Kg / C：2.74 Kg | FAMCS11.6-5*5 | P：精密型 | N：一般出线 | 4 μm (Full) / 2 μm (Half) | 40 mm / s | 25 μm | ±0.5 μm | 14 Kgf | 1 μm | 20 μm | 6 μm | 25 μm | 5 相步进 / □ 28 双出轴 | 15Pin 公端连接器 D-SUB / 12Pin 公端连接器 HRS | 15Pin 母端连接器 D-SUB / 12Pin 母端连接器 HRS ( 另外选购 ) | 光电感测器 | N/A | 24V ± 10% | NPN 开放式集电极输出 24V 8mA 以下 | 输出控制检测 ( 感应时 )：输出电晶体 OFF ( 非导通 )
GALSGR-8030P-P1 | GALSGR-8030P-P1 | 8200.00 | 80X80 mm | 30mm | 滚珠螺杆 Ø8，导程 1mm 滚珠螺杆 Ø8，导程 2mm | 线性滚珠循环式 | 不锈钢，碳素钢 / 镀无电解镍 | N：1.5 Kg / C：1.79 Kg | N：1.5 Kg / C：1.79 Kg | FAMCS11.6-5*5 | P：精密型 | N：一般出线 | 2 μm (Full) / 1 μm (Half) | 20 mm / s | 5 μm | ±0.5 μm | 18 Kgf | 1 μm | 20 μm | 2 μm | 10 μm | 5 相步进 / □ 28 双出轴 | 15Pin 公端连接器 D-SUB / 12Pin 公端连接器 HRS | 15Pin 母端连接器 D-SUB / 12Pin 母端连接器 HRS ( 另外选购 ) | 光电感测器 | N/A | 24V ± 10% | NPN 开放式集电极输出 24V 8mA 以下 | 输出控制检测 ( 感应时 )：输出电晶体 OFF ( 非导通 )
GALSGR-8030P-P2 | GALSGR-8030P-P2 | 8200.00 | 80X80 mm | 30mm | 滚珠螺杆 Ø8，导程 1mm 滚珠螺杆 Ø8，导程 2m | 线性滚珠循环式 | 不锈钢，碳素钢 / 镀无电解镍 | N：1.5 Kg / C：1.79 Kg | N：1.5 Kg / C：1.79 Kg | FAMCS11.6-5*5 | P：精密型 | N：一般出线 | 4 μm (Full) / 2 μm (Half) | 40 mm / s | 5 μm | ±0.5 μm | 18 Kgf | 1 μm | 20 μm | 2 μm | 10 μm | 5 相步进 / □ 28 双出轴 | 15Pin 公端连接器 D-SUB / 12Pin 公端连接器 HRS | 15Pin 母端连接器 D-SUB / 12Pin 母端连接器 HRS ( 另外选购 ) | 光电感测器 | N/A | 24V ± 10% | NPN 开放式集电极输出 24V 8mA 以下 | 输出控制检测 ( 感应时 )：输出电晶体 OFF ( 非导通 )
GALSGR-8050P-P1 | GALSGR-8050P-P1 | 8500.00 | 80X80 mm | 50mm | 滚珠螺杆 Ø8，导程 1mm 滚珠螺杆 Ø8，导程 2mm | 线性滚珠循环式 | 不锈钢，碳素钢 / 镀无电解镍 | N：1.68 Kg / C：1.86 Kg | N：1.68 Kg / C：1.86 Kg | FAMCS11.6-5*5 | P：精密型 | N：一般出线 | 2 μm (Full) / 1 μm (Half) | 20 mm / s | 5 μm | ±0.5 μm | 18 Kgf | 1 μm | 20 μm | 2 μm | 10 μm | 5 相步进 / □ 28 双出轴 | 15Pin 公端连接器 D-SUB / 12Pin 公端连接器 HRS | 15Pin 母端连接器 D-SUB / 12Pin 母端连接器 HRS ( 另外选购 ) | 光电感测器 | N/A | 24V ± 10% | NPN 开放式集电极输出 24V 8mA 以下 | 输出控制检测 ( 感应时 )：输出电晶体 OFF ( 非导通 )
GALSGR-8050P-P2 | GALSGR-8050P-P2 | 8500.00 | 80X80 mm | 50mm | 滚珠螺杆 Ø8，导程 1mm 滚珠螺杆 Ø8，导程 2mm | 线性滚珠循环式 | 不锈钢，碳素钢 / 镀无电解镍 | N：1.68 Kg / C：1.86 Kg | N：1.68 Kg / C：1.86 Kg | FAMCS11.6-5*5 | P：精密型 | N：一般出线 | 4 μm (Full) / 2 μm (Half) | 40 mm / s | 5 μm | ±0.5 μm | 18 Kgf | 1 μm | 20 μm | 2 μm | 10 μm | 5 相步进 / □ 28 双出轴 | 15Pin 公端连接器 D-SUB / 12Pin 公端连接器 HRS | 15Pin 母端连接器 D-SUB / 12Pin 母端连接器 HRS ( 另外选购 ) | 光电感测器 | N/A | 24V ± 10% | NPN 开放式集电极输出 24V 8mA 以下 | 输出控制检测 ( 感应时 )：输出电晶体 OFF ( 非导通 )
GALSGR-8075P-P1 | GALSGR-8075P-P1 | 9000.00 | 80X80 mm | 75mm | 滚珠螺杆 Ø8，导程 1mm 滚珠螺杆 Ø8，导程 2m | 线性滚珠循环式 | 不锈钢，碳素钢 / 镀无电解镍 | N：1.84 Kg / C：2.03 Kg | N：1.84 Kg / C：2.03 Kg | FAMCS11.6-5*5 | P：精密型 | N：一般出线 | 2 μm (Full) / 1 μm (Half) | 20 mm / s | 7 μm | ±0.5 μm | 18 Kgf | 1 μm | 20 μm | 2 μm | 10 μm | 5 相步进 / □ 28 双出轴 | 15Pin 公端连接器 D-SUB / 12Pin 公端连接器 HRS | 15Pin 母端连接器 D-SUB / 12Pin 母端连接器 HRS ( 另外选购 ) | 光电感测器 | N/A | 24V ± 10% | NPN 开放式集电极输出 24V 8mA 以下 | 输出控制检测 ( 感应时 )：输出电晶体 OFF ( 非导通 )
GALSGR-8075P-P2 | GALSGR-8075P-P2 | 9000.00 | 80X80 mm | 75mm | 滚珠螺杆 Ø8，导程 1mm 滚珠螺杆 Ø8，导程 2m | 线性滚珠循环式 | 不锈钢，碳素钢 / 镀无电解镍 | N：1.84 Kg / C：2.03 Kg | N：1.84 Kg / C：2.03 Kg | FAMCS11.6-5*5 | P：精密型 | N：一般出线 | 4 μm (Full) / 2 μm (Half) | 40 mm / s | 7 μm | ±0.5 μm | 18 Kgf | 1 μm | 20 μm | 2 μm | 10 μm | 5 相步进 / □ 28 双出轴 | 15Pin 公端连接器 D-SUB / 12Pin 公端连接器 HRS | 15Pin 母端连接器 D-SUB / 12Pin 母端连接器 HRS ( 另外选购 ) | 光电感测器 | N/A | 24V ± 10% | NPN 开放式集电极输出 24V 8mA 以下 | 输出控制检测 ( 感应时 )：输出电晶体 OFF ( 非导通 )
GALSGR-80100P-P1 | GALSGR-80100P-P1 | 9800.00 | 80X80 mm | 100mm | 滚珠螺杆 Ø8，导程 1mm 滚珠螺杆 Ø8，导程 2 | 线性滚珠循环式 | 不锈钢，碳素钢 / 镀无电解镍 | N：2.02 Kg / C：2.2 Kg | N：2.02 Kg / C：2.2 Kg | FAMCS11.6-5*5 | P：精密型 | N：一般出线 | 2 μm (Full) / 1 μm (Half) | 20 mm / s | 10 μm | ±0.5 μm | 18 Kgf | 1 μm | 20 μm | 4 μm | 10 μm | 5 相步进 / □ 28 双出轴 | 15Pin 公端连接器 D-SUB / 12Pin 公端连接器 HRS | 15Pin 母端连接器 D-SUB / 12Pin 母端连接器 HRS ( 另外选购 ) | 光电感测器 | N/A | 24V ± 10% | NPN 开放式集电极输出 24V 8mA 以下 | 输出控制检测 ( 感应时 )：输出电晶体 OFF ( 非导通 )
GALSGR-80100P-P2 | GALSGR-80100P-P2 | 9800.00 | 80X80 mm | 100mm | 滚珠螺杆 Ø8，导程 1mm 滚珠螺杆 Ø8，导程 2m | 线性滚珠循环式 | 不锈钢，碳素钢 / 镀无电解镍 | N：2.02 Kg / C：2.2 Kg | N：2.02 Kg / C：2.2 Kg | FAMCS11.6-5*5 | P：精密型 | N：一般出线 | 2 μm (Full) / 1 μm (Half) | 20 mm / s | 10 μm | ±0.5 μm | 18 Kgf | 1 μm | 20 μm | 4 μm | 10 μm | 5 相步进 / □ 28 双出轴 | 15Pin 公端连接器 D-SUB / 12Pin 公端连接器 HRS | 15Pin 母端连接器 D-SUB / 12Pin 母端连接器 HRS ( 另外选购 ) | 光电感测器 | N/A | 24V ± 10% | NPN 开放式集电极输出 24V 8mA 以下 | 输出控制检测 ( 感应时 )：输出电晶体 OFF ( 非导通 )
GALSGP-80150P-P2 | GALSGP-80150P-P2 | 10500.00 | 80X80 mm | 150mm | 滚珠螺杆 Ø8，导程 2mm 滚珠螺杆 Ø8，导程 | 线性滚珠循环式 | 不锈钢，碳素钢 / 镀无电解镍 | N：2.32 Kg / C：2.5 Kg | N：2.32 Kg / C：2.5 Kg | FAMCS11.6-5*5 | P：精密型 | N：一般出线 | 4 μm (Full) / 2 μm (Half) | 40 mm / s | 15 μm | ±0.5 μm | 18 Kgf | 1 μm | 20 μm | 4 μm | 10 μm | 5 相步进 / □ 28 双出轴 | 15Pin 公端连接器 D-SUB / 12Pin 公端连接器 HRS | 15Pin 母端连接器 D-SUB / 12Pin 母端连接器 HRS ( 另外选购 ) | 15Pin 母端连接器 D-SUB / 12Pin 母端连接器 HRS ( 另外选购 ) | N/A | 24V ± 10% | NPN 开放式集电极输出 24V 8mA 以下 | 输出控制检测 ( 感应时 )：输出电晶体 OFF ( 非导通 )
GALSGR-80150P-P4 | GALSGR-80150P-P4 | 10500.00 | 80X80 mm | 150mm | 滚珠螺杆 Ø8，导程 2mm 滚珠螺杆 Ø8，导程 4mm | 线性滚珠循环式 | 不锈钢，碳素钢 / 镀无电解镍 | N：2.32 Kg / C：2.5 Kg | N：2.32 Kg / C：2.5 Kg | FAMCS11.6-5*5 | P：精密型 | N：一般出线 | 8 μm (Full) / 4 μm (Half) | 80 mm / s | 15 μm | ±0.5 μm | 18 Kgf | 1 μm | 20 μm | 4 μm | 10 μm | 5 相步进 / □ 28 双出轴 | 15Pin 公端连接器 D-SUB / 12Pin 公端连接器 HRS | 15Pin 母端连接器 D-SUB / 12Pin 母端连接器 HRS ( 另外选购 ) | 光电感测器 | N/A | 24V ± 10% | NPN 开放式集电极输出 24V 8mA 以下 | 输出控制检测 ( 感应时 )：输出电晶体 OFF ( 非导通 )
GALSGR-80200P-P2 | GALSGR-80200P-P2 | 11200.00 | 80X80 mm | 200mm | 滚珠螺杆 Ø8，导程 2mm 滚珠螺杆 Ø8，导程 4mm | 线性滚珠循环式 | 不锈钢，碳素钢 / 镀无电解镍 | N：2.6 Kg / C：2.78 Kg | N：2.6 Kg / C：2.78 Kg | FAMCS11.6-5*5 | P：精密型 | N：一般出线 | 4 μm (Full) / 2 μm (Half) | 40 mm / s | 15 μm | ±0.5 μm | 18 Kgf | 1 μm | 20 μm | 6 μm | 15 μm | 5 相步进 / □ 28 双出轴 | 15Pin 公端连接器 D-SUB / 12Pin 公端连接器 HRS | 15Pin 母端连接器 D-SUB / 12Pin 母端连接器 HRS ( 另外选购 ) | 光电感测器 | N/A | 24V ± 10% | NPN 开放式集电极输出 24V 8mA 以下 | 输出控制检测 ( 感应时 )：输出电晶体 OFF ( 非导通 )
GALSGR-80200P-P4 | GALSGR-80200P-P4 | 11200.00 | 80X80 mm | 200mm | 滚珠螺杆 Ø8，导程 2mm 滚珠螺杆 Ø8，导程 4mm | 线性滚珠循环式 | 不锈钢，碳素钢 / 镀无电解镍 | N：2.6 Kg / C：2.78 Kg | N：2.6 Kg / C：2.78 Kg | FAMCS11.6-5*5 | P：精密型 | N：一般出线 | 8 μm (Full) / 4 μm (Half) | 80 mm / s | 15 μm | ±0.5 μm | 18 Kgf | 1 μm | 20 μm | 6 μm | 15 μm | 5 相步进 / □ 28 双出轴 | 15Pin 公端连接器 D-SUB / 12Pin 公端连接器 HRS | 15Pin 母端连接器 D-SUB / 12Pin 母端连接器 HRS ( 另外选购 ) | 光电感测器 | N/A | 24V ± 10% | NPN 开放式集电极输出 24V 8mA 以下 | 输出控制检测 ( 感应时 )：输出电晶体 OFF ( 非导通 )
GALSGR-80250P-P2 | GALSGR-80250P-P2 | 12300.00 | 80X80 mm | 250 mm | 滚珠螺杆 Ø8，导程 2mm 滚珠螺杆 Ø8，导程 4mm | 线性滚珠循环式 | 不锈钢 , 碳素钢 / 镀无电解镍 | N：2.9 Kg / C：3.08 Kg | N：2.9 Kg / C：3.08 Kg | FAMCS11.6-5*5 | P：精密型 | N：一般出线 | 4 μm (Full) / 2 μm (Half) | 40 mm / s | 25 μm | ±0.5 μm | 18 Kgf | 1 μm | 20 μm | 6 μm | 25 μm | 5 相步进 / □ 28 双出轴 | 15Pin 公端连接器 D-SUB / 12Pin 公端连接器 HRS | 15Pin 母端连接器 D-SUB / 12Pin 母端连接器 HRS ( 另外选购 ) | 光电感测器 | N/A | 24V ± 10% | NPN 开放式集电极输出 24V 8mA 以下 | 输出控制检测 ( 感应时 )：输出电晶体 OFF ( 非导通 )
GALSGR-80250P-P4 | GALSGR-80250P-P4 | 12300.00 | 80X80 mm | 250 mm | 滚珠螺杆 Ø8，导程 2mm 滚珠螺杆 Ø8，导程 4mm | 线性滚珠循环式 | 不锈钢 , 碳素钢 / 镀无电解镍 | N：2.9 Kg / C：3.08 Kg | N：2.9 Kg / C：3.08 Kg | FAMCS11.6-5*5 | P：精密型 | N：一般出线 | 8 μm (Full) / 4 μm (Half) | 80 mm / s | 25 μm | ±0.5 μm | 18 Kgf | 1 μm | 20 μm | 6 μm | 25 μm | 5 相步进 / □ 28 双出轴 | 15Pin 公端连接器 D-SUB / 12Pin 公端连接器 HRS | 15Pin 母端连接器 D-SUB / 12Pin 母端连接器 HRS ( 另外选购 ) | 光电感测器 | N/A | 24V ± 10% | NPN 开放式集电极输出 24V 8mA 以下 | 输出控制检测 ( 感应时 )：输出电晶体 OFF ( 非导通 )
GALSGR-80250P-P2 | GALSGR-80250P-P2 | 13000.00 | 80X80 mm | 300 mm | 滚珠螺杆 Ø8，导程 2mm 滚珠螺杆 Ø8，导程 4mm | 线性滚珠循环式 | 不锈钢 , 碳素钢 / 镀无电解镍 | N：3.2 Kg / C：3.38 Kg | N：3.2 Kg / C：3.38 Kg | FAMCS11.6-5*5 | P：精密型 | N：一般出线 | 4 μm (Full) / 2 μm (Half) | 40 mm / s | 25 μm | ±0.5 μm | 18 Kgf | 1 μm | 20 μm | 6 μm | 25 μm | 5 相步进 / □ 28 双出轴 | 15Pin 公端连接器 D-SUB / 12Pin 公端连接器 HRS | 15Pin 母端连接器 D-SUB / 12Pin 母端连接器 HRS ( 另外选购 ) | 光电感测器 | N/A | 24V ± 10% | NPN 开放式集电极输出 24V 8mA 以下 | 输出控制检测 ( 感应时 )：输出电晶体 OFF ( 非导通 )
GALSGR-80250P-P4 | GALSGR-80250P-P4 | 13000.00 | 80X80 mm | 300 mm | 滚珠螺杆 Ø8，导程 2mm 滚珠螺杆 Ø8，导程 4mm | 线性滚珠循环式 | 不锈钢 , 碳素钢 / 镀无电解镍 | N：3.2 Kg / C：3.38 Kg | N：3.2 Kg / C：3.38 Kg | FAMCS11.6-5*5 | P：精密型 | N：一般出线 | 8 μm (Full) / 4 μm (Half) | 80 mm / s | 25 μm | ±0.5 μm | 18 Kgf | 1 μm | 20 μm | 6 μm | 25 μm | 5 相步进 / □ 28 双出轴 | 15Pin 公端连接器 D-SUB / 12Pin 公端连接器 HRS | 15Pin 母端连接器 D-SUB / 12Pin 母端连接器 HRS ( 另外选购 ) | 光电感测器 | N/A | 24V ± 10% | NPN 开放式集电极输出 24V 8mA 以下 | 输出控制检测 ( 感应时 )：输出电晶体 OFF ( 非导通 )