## GALSA 系列铝制线性滑轨 - 小尺寸_规格属性
产品名称 | 产品编码 | 含税价格 | 行程 | 台面尺寸 | 台面厚度 | 丝杠 | 导轨 | 主体材料及表面处理 | 自重 | 整步 / 半步分辨率 | 最大速度 | 单向定位精度 | 重复定位精度 | 背隙 | 回程间隙 | 静态平行度 | 运动直线度 | 运动平行度 | 电机及步距角 | 工作电流 | 电机保持转矩 | 原点传感器（内置） | 限位传感器（内置） | 传感器电源电压 | 传感器控制输出 | 输出逻辑 | 水平负载 | 倒置负载 | 竖直负载
GALSA-80100 | GALSA-80100 | 3500.00 | 50mm | 80×100mm | 40mm | 滚珠丝杠，Φ8×2 | 交叉滚柱导轨 | 铝合金、黑色阳极氧化处理 | 1.4Kg | 10/5μm | 20mm/s | ≤40μm | ≤±2μm | ≤1μm | ≤3μm | ≤100μm | ≤10μm | ≤15μm | 二相 42 步进，1.8° | 1.7A | 456mN·m | 1个光电传感器 | 2 个光电传感器 | DC5 ～ 24V ±10% | NPN 开路集电极输出 ;DC5 ～ 24V 8mA 以下 ; 残留电压 0.3V 以下（负载电流 2mA 时） | 检测（遮光）时：输出晶体管 ON（导通） | 20Kg | 6Kg | 5Kg
GALSA-80125 | GALSA-80125 | 3800.00 | 75mm | 80×125mm | 40mm | 滚珠丝杠，Φ8×2 | 交叉滚柱导轨 | 铝合金、黑色阳极氧化处理 | 1.6Kg | 10/5μm | 20mm/s | ≤40μm | ≤±2μm | ≤1μm | ≤3μm | ≤100μm | ≤10μm | ≤15μm | 二相 42 步进，1.8° | 1.7A | 456mN·m | 1 个光电传感器 | 2 个光电传感器 | DC5 ～ 24V ±10% | NPN 开路集电极输出 ;DC5 ～ 24V 8mA 以下 ; 残留电压 0.3V 以下（负载电流 2mA 时） | 检测（遮光）时：输出晶体管 ON（导通） | 25Kg | 7Kg | 5Kg
GALSA-80175 | GALSA-80175 | 4000.00 | 100mm | 80×175mm | 40mm | 滚珠丝杠，Φ8×2 | 交叉滚柱导轨 | 铝合金、黑色阳极氧化处理 | 1.8Kg | 10/5μm | 20mm/s | ≤40μm | ≤±2μm | ≤1μm | ≤3μm | ≤100μm | ≤10μm | ≤15μm | 二相 42 步进，1.8° | 1.7A | 456mN·m | 1个光电传感器 | 2 个光电传感器 | DC5 ～ 24V ±10% | NPN 开路集电极输出 ;DC5 ～ 24V 8mA 以下 ; 残留电压 0.3V 以下（负载电流 2mA 时） | 检测（遮光）时：输出晶体管 ON（导通） | 30Kg | 8Kg | 5Kg