## GALVG 系列垂直升降电动滑台歌德式_规格属性
产品名称 | 产品编码 | 含税价格 | 台面尺寸 | 移动行程 | 传动方式 | 轨道 | 滑台材质 / 表面处理 | 本体重量 | 联轴器 | 精度等级 | 出线方向 | 分辨率 ( 脉冲 ) | 最高速度 ( 全步级 ) | 单向定位精度 | 往复定位精度 | 荷重 ( 水平安装 ) | 空转 | 平行度 | 运动真直度 | 运动平行度 | 马达 | 滑台侧接头 | 控制器侧接头 | 行程原点传感器/行程极限传感器 | 电源电压 | 控制输出 | 输出控制
GALVG-4006P | GALVG-4006P | 6500.00 | 40X40 mm | 6 mm | 时规皮带 + 滚珠螺杆 Ø6，导程 1mm | 线性滚珠导引式 | 碳素钢 / 镀无电解镍 | 0.6 Kg | 无配置联轴器 | N：标准型 | N：一般出线 | 5 μm (Full) / 2.5 μm (Half) | 12 mm / s | 30 μm | ±5 μm | 3 Kgf | 5 μm | 20 μm | 4 μm | 20 μm | 2 相步进 / □ 28 双出轴 | 15Pin 公端连接器 D-SUB / 12Pin 公端连接器 HRS | 15Pin 母端连接器 D-SUB / 12Pin 母端连接器 HRS ( 另外选购 ) | 光电感测器 | 24V ± 10% | NPN 开放式集电极输出 24V 8mA 以下 | 输出控制检测 ( 感应时 )：输出电晶体 OFF ( 非导通 )
GALVG-6008P | GALVG-6008P | 8300.00 | 60X60 mm | 8 mm | 时规皮带 + 滚珠螺杆 Ø6，导程 1mm | 线性滚珠导引式 | 碳素钢 / 镀无电解镍 | 1.0 Kg | 无配置联轴器 | N：标准型 | N：一般出线 | 2.5 μm (Full) / 1.25 μm (Half) | 6 mm / s | 30 μm | ±5 μm | 5 Kgf | 5 μm | 20 μm | 4 μm | 20 μm | 2 相步进 / □ 28 双出轴 | 15Pin 公端连接器 D-SUB / 12Pin 公端连接器 HRS | 15Pin 母端连接器 D-SUB / 12Pin 母端连接器 HRS ( 另外选购 ) | 光电感测器 | 24V ± 10% | NPN 开放式集电极输出 24V 8mA 以下 | 输出控制检测 ( 感应时 )：输出电晶体 OFF ( 非导通 )
GALVG-8010P | GALVG-8010P | 10500.00 | 80X80 mm | 10 mm | 时规皮带 + 滚珠螺杆 Ø6，导程 1mm | 线性滚珠导引式 | 碳素钢 / 镀无电解镍 | 1.5 Kg | 无配置联轴器 | N：标准型 | N：一般出线 | 2.5 μm (Full) / 1.25 μm (Half) | 6 mm / s | 30 μm | ±5 μm | 5 Kgf | 5 μm | 20 μm | 4 μm | 20 μm | 2 相步进 / □ 28 双出轴 | 15Pin 公端连接器 D-SUB / 12Pin 公端连接器 HRS | 15Pin 母端连接器 D-SUB / 12Pin 母端连接器 HRS ( 另外选购 ) | 光电感测器 | 光电感测器 | NPN 开放式集电极输出 24V 8mA 以下 | 输出控制检测 ( 感应时 )：输出电晶体 OFF ( 非导通 )