## GAGA 系列电动角位台_规格属性
产品名称 | 产品编码 | 含税价格 | 设计中心高度 | 台面尺寸 | 角度范围 | 蜗轮蜗杆传动比 | 主体材料 | 导轨 | 蜗轮材质 | 蜗杆材料及工艺 | 整步分辨率 | 最大速度 | 台面厚度 | 重复定位精度 | 回程间隙 | 步进电机及步距角 | 工作电流 | 电机扭矩 | 自重 | 负载
GAGA-4560 | GAGA-4560 | 4200.00 | 45mm | 60*60mm | ±10° | 159:1 | 铝合金，黑色阳极氧化 | 弧形 V 型滚珠导轨 | 耐磨锡青铜 | 钢质、高频淬火 | ≈0.011° | ≈22° /s | 35mm | ≤±0.005° | ≤0.01° | 两相 42 步进电机、1.8° | 1.7A | 0.456N.m | 0.9Kg | 4Kg
GAGA-8060 | GAGA-8060 | 4200.00 | 80mm | 60*60mm | ±8° | 247:1 | 铝合金，黑色阳极氧化 | 弧形 V 型滚珠导轨 | 耐磨锡青铜 | 钢质、高频淬火 | ≈0.007° | ≈14° /s | 35mm | ≤±0.005° | ≤0.01° | 两相 42 步进电机、1.8° | 1.7A | 0.456N.m | 1.2Kg | 5Kg