## GC 控制开环总线_规格属性
产品名称 | 产品编码 | 含税价格 | 控制轴数 | 是否能级联 | 可控制步进电机类型 | 电流范围 | 驱动器细分范围 | 脉冲范围 | 速度范围 | 通讯协议 | 限位逻辑 | 通讯接口 | 供电电压 | 外形尺寸 | 保存和使用环境温度 | 保存和使用环境湿度 | 使用环境 | 自重
GC-1.7 | GC-1.7 | 3000.00 | 1 | 能，通过多个控制器，不同 ID 号实现级联控制 | 两相步进电机 | 0.1 ～ 3.0A | 200 ～ 51200 | -2147483647 ～ 2147483647 | 0.0042 ～ 133.3333r/s | Modbus/RTU | 可自定义限位逻辑，即可设置常开或常闭模式 | 双口 RS485（RJ45 连接器），可通过转换器转成 USB 接口与电脑相连 | DC24V | 129*180*44mm | 0℃～ +55℃ | 10 ～ 90%RH(25℃无凝露 ) | 无腐蚀性气体及过多粉尘 | 0.66Kg
GC-2.5 | GC-2.5 | 3000.00 | 1 | 能，通过多个控制器，不同 ID 号实现级联控制 | 两相步进电机 | 0.1 ～ 3.0A | 200 ～ 51200 | -2147483647 ～ 2147483647 | 0.0042 ～ 133.3333r/s | Modbus/RTU | 可自定义限位逻辑，即可设置常开或常闭模式 | 双口 RS485（RJ45 连接器），可通过转换器转成 USB 接口与电脑相连 | DC24V | 129*180*44mm | 0℃～ +55℃ | 10 ～ 90%RH(25℃无凝露 ) | 无腐蚀性气体及过多粉尘 | 0.66Kg