## GCL 控制开环总线_规格属性
产品名称 | 产品编码 | 含税价格 | 控制轴数 | 主控制模块 | 脉冲输出方式 | 最高输出脉冲频率 | 逻辑计数器位数 | 归零方式 | 电压 | 功率 | 存储和工作温度 | 存储和工作湿度 | 四轴控制器自重
GCL-1 | GCL-1 | 6000.00 | 1、2、3、4 轴数 | 运动控制卡 | 脉冲 + 方向 | 6MHZ | 32 位 | 用户原点归零、光学原点归零 | AC 220V±10%50HZ | <1KW | -20℃～ +80℃ /0℃～ +50℃ | 0% ～ 95%/20% ～ 95% | 4Kg
GCL-2 | GCL-2 | 6300.00 | 1、2、3、4 轴数 | 运动控制卡 | 脉冲 + 方向 | 6MHZ | 32 位 | 用户原点归零、光学原点归零 | AC 220V±10%50HZ | <1KW | -20℃～ +80℃ /0℃～ +50℃ | 0% ～ 95%/20% ～ 95% | 4Kg
GCL-3 | GCL-3 | 6800.00 | 1、2、3、4 轴数 | 运动控制卡 | 脉冲 + 方向 | 6MHZ | 32 位 | 用户原点归零、光学原点归零 | AC 220V±10%50HZ | <1KW | -20℃～ +80℃ /0℃～ +50℃ | 0% ～ 95%/20% ～ 95% | 4Kg
GCL-4 | GCL-4 | 7200.00 | 1、2、3、4 轴数 | 运动控制卡 | 脉冲 + 方向 | 6MHZ | 32 位 | 用户原点归零、光学原点归零 | AC 220V±10%50HZ | <1KW | -20℃～ +80℃ /0℃～ +50℃ | 0% ～ 95%/20% ～ 95% | 4Kg