## GML系列手动直线滑台-交叉滚柱导轨直线滑台_规格属性
产品名称 | 产品编码 | 含税价格 | 台面 | 行程 | 负载 | 材料 | 最小刻度 | 移动平行度 | 平行度 | 重量
GMLX25-C | GMLX25-C | 285.00 | 25mm×25mm | ±3.25mm | 9.8N(1kgf) | 铝合金 | 0.01mm | ≤0.005mm/6.5mm | 0.01mm | 0.04kg
GMLX25-L | GMLX25-L | 285.00 | 25mm×25mm | ±3.25mm | 9.8N(1kgf) | 铝合金 | 0.01mm | ≤0.005mm/6.5mm | 0.01mm | 0.04kg
GMLX25-R | GMLX25-R | 285.00 | 25mm×25mm | ±3.25mm | 9.8N(1kgf)
GMLX30-C | GMLX30-C | 285.00 | 30mm×30mm | ±3mm | 14.7N(1.5kgf) | 铝合金 | 0.01mm | ≤0.005mm/6.5mm | 0.02mm | 0.06kg
GMLX30-L | GMLX30-L | 285.00 | 30mm×30mm | ±3mm | 14.7N(1.5kgf) | 铝合金 | 0.01mm | ≤0.005mm/6.5mm | 0.02mm | 0.06kg
GMLX30-R | GMLX30-R | 285.00 | 30mm×30mm | ±3mm | 14.7N(1.5kgf) | 铝合金 | 0.01mm | ≤0.005mm/6.5mm | 0.02mm | 0.06kg
GMLX40-C | GMLX40-C | 235.00 | 40mm×40mm | ±6.5mm | 29.4N(3kgf) | 铝合金 | 0.01mm | 0.01mm | 0.02mm | 0.14kg
GMLX40-L | GMLX40-L | 235.00 | 40mm×40mm | ±6.5mm | 29.4N(3kgf) | 铝合金 | 0.01mm | ≤0.01mm/13mm | 0.02mm | 0.14kg
GMLX40-R | GMLX40-R | 235.00 | 40mm×40mm | ±6.5mm | 29.4N(3kgf) | 铝合金 | 0.01mm | ≤0.01mm/13mm | 0.02mm | 0.14kg
GMLX40-C-H20 | GMLX40-C-H20 | 235.00 | 40mm×40mm | ±6.5mm | 29.4N(3kgf) | 铝合金 | 0.01mm | ≤0.01mm/13mm | 0.02mm | 0.16kg
GMLX40-L-H20 | GMLX40-L-H20 | 235.00 | 40mm×40mm | ±6.5mm | 29.4N(3kgf) | 铝合金 | 0.01mm | ≤0.01mm/13mm | 0.02mm | 0.16kg
GMLX40-R-H20 | GMLX40-R-H20 | 235.00 | 40mm×40mm | ±6.5mm | 29.4N(3kgf) | 铝合金 | 0.01mm | ≤0.01mm/13mm | 0.02mm | 0.16kg
GMLX50-C | GMLX50-C | 260.00 | 50mm×50mm | ±6.5mm | 44N(4.5kgf) | 铝合金 | 0.01mm | ≤0.01mm/13mm | 0.02mm | 0.18kg
GMLX50-L | GMLX50-L | 260.00 | 50mm×50mm | ±6.5mm | 44N(4.5kgf) | 铝合金 | 0.01mm | ≤0.01mm/13mm | 0.02mm | 0.18kg
GMLX50-R | GMLX50-R | 260.00 | 50mm×50mm | ±6.5mm | 44N(4.5kgf) | 铝合金 | 0.01mm | ≤0.01mm/13mm | 0.02mm | 0.18kg
GMLX60-C | GMLX60-C | 260.00 | 60mm×60mm | ±6.5mm(可定制±12.5mm) | 49N(5kgf) | 铝合金 | 0.01mm | ≤0.01mm/13mm | 0.03mm | 0.24kg
GMLX60-L | GMLX60-L | 260.00 | 60mm×60mm | ±6.5mm(可定制±12.5mm) | 49N(5kgf) | 铝合金 | 0.01mm | ≤0.01mm/13mm | 0.03mm | 0.24kg
GMLX60-R | GMLX60-R | 260.00 | 60mm×60mm | ±6.5mm(可定制±12.5mm) | 49N(5kgf) | 铝合金 | 0.01mm | ≤0.01mm/13mm | 0.03mm | 0.24kg
GMLX60-C-H20 | GMLX60-C-H20 | 260.00 | 60mm×60mm | ±6.5mm(可定制±12.5mm) | 49N(5kgf) | 铝合金 | 0.01mm | ≤0.01mm/13mm | 0.03mm | 0.3kg
GMLX60-L-H20 | GMLX60-L-H20 | 260.00 | 60mm×60mm | ±6.5mm(可定制±12.5mm) | 49N(5kgf) | 铝合金 | 0.01mm | ≤0.01mm/13mm | 0.03mm | 0.3kg
GMLX60-R-H20 | GMLX60-R-H20 | 260.00 | 60mm×60mm | ±6.5mm(可定制±12.5mm) | 49N(5kgf) | 铝合金 | 0.01mm | ≤0.01mm/13mm | 0.03mm | 0.3kg
GMLX65-C | GMLX65-C | 380.00 | 65mm×65mm | ±12.5mm | 49N(5kgí) | 铝合金 | 0.01mm | ≤0.02mm/25mm | 0.03mm | 0.37kg
GMLX65-L | GMLX65-L | 380.00 | 65mm×65mm | ±12.5mm | 49N(5kgí) | 铝合金 | 0.01mm | ≤0.02mm/25mm | 0.03mm | 0.37kg
GMLX65-R | GMLX65-R | 380.00 | 65mm×65mm | ±12.5mm | 49N(5kgí) | 铝合金 | 0.01mm | ≤0.02mm/25mm | 0.03mm | 0.37kg
GMLX70-C | GMLX70-C | 320.00 | 70mm×70mm | ±6.5mm(可定制±12.5mm) | 65N(6.6kgf) | 铝合金 | 0.01mm | ≤0.01mm/13mm | 0.02mm | 0.14kg
GMLX70-L | GMLX70-L | 320.00 | 70mm×70mm | ±6.5mm(可定制±12.5mm) | 65N(6.6kgf) | 铝合金 | 0.01mm | ≤0.01mm/13mm | 0.02mm | 0.14kg
GMLX70-R | GMLX70-R | 320.00 | 70mm×70mm | ±6.5mm(可定制±12.5mm) | 65N(6.6kgf) | 铝合金 | 0.01mm | ≤0.01mm/13mm | 0.02mm | 0.14kg
GMLX80-C | GMLX80-C | 395.00 | 80mm×80mm | ±12.5mm | 98.8N(10kgf) | 铝合金 | 0.01mm | ≤0.02mm/25mm | 0.03mm | 0.52kg
GMLX80-L | GMLX80-L | 395.00 | 80mm×80mm | ±12.5mm | 98.8N(10kgf) | 铝合金 | 0.01mm | ≤0.02mm/25mm | 0.03mm | 0.52kg
GMLX80-R | GMLX80-R | 395.00 | 80mm×80mm | ±12.5mm | 98.8N(10kgf) | 铝合金 | 0.01mm | ≤0.02mm/25mm | 0.03mm | 0.52kg
GMLX90-C | GMLX90-C | 395.00 | 90mm×90mm | ±6.5mm(可定制±12.5mm) | 93.1N(9.5kgf) | 铝合金 | 0.01mm | ≤0.02mm/25mm | 0.03mm | 0.47kg
GMLX90-L | GMLX90-L | 395.00 | 90mm×90mm | ±6.5mm(可定制±12.5mm) | 93.1N(9.5kgf) | 铝合金 | 0.01mm | ≤0.02mm/25mm | 0.03mm | 0.47kg
GMLX90-R | GMLX90-R | 395.00 | 90mm×90mm | ±6.5mm(可定制±12.5mm) | 93.1N(9.5kgf) | 铝合金 | 0.01mm | ≤0.02mm/25mm | 0.03mm | 0.47kg
GMLX100-C | GMLX100-C | 525.00 | 100mm×100mm | ±12.5mm | 98.8N(10kgf) | 铝合金 | 0.01mm | ≤0.02mm/25mm | 0.03mm | 0.68kg
GMLX100-L | GMLX100-L | 525.00 | 100mm×100mm | ±12.5mm | 98.8N(10kgf) | 铝合金 | 0.01mm | ≤0.02mm/25mm | 0.03mm | 0.68kg
GMLX100-R | GMLX100-R | 525.00 | 100mm×100mm | ±12.5mm | 98.8N(10kgf) | 铝合金 | 0.01mm | ≤0.02mm/25mm | 0.03mm | 0.68kg
GMLX120-C | GMLX120-C | 725.00 | 120mm×120mm | ±25mm | 196N(20kgf) | 铝合金 | 0.01mm | ≤0.04mm/50mm | 0.05mm | 1.52kg
GMLX120-L | GMLX120-L | 725.00 | 120mm×120mm | ±25mm | 196N(20kgf) | 铝合金 | 0.01mm | ≤0.04mm/50mm | 0.05mm | 1.52kg
GMLX120-R | GMLX120-R | 725.00 | 120mm×120mm | ±25mm | 196N(20kgf) | 铝合金 | 0.01mm | ≤0.04mm/50mm | 0.05mm | 1.52kg
GMLX125-C | GMLX125-C | 525.00 | 125mm×125mm | ±12.5mm( 可定制 ±25mm) | 98.8N(10kgf) | 铝合金 | 0.01mm | ≤0.02mm/25mm | 0.04mm | 1.40kg
GMLX125-L | GMLX125-L | 525.00 | 125mm×125mm | ±12.5mm( 可定制 ±25mm) | 98.8N(10kgf) | 铝合金 | 0.01mm | ≤0.02mm/25mm | 0.04mm | 1.40kg
GMLX125-R | GMLX125-R | 525.00 | 125mm×125mm | ±12.5mm( 可定制 ±25mm) | 98.8N(10kgf) | 铝合金 | 0.01mm | ≤0.02mm/25mm | 0.04mm | 1.40kg
GMLXY25-C | GMLXY25-C | 580.00 | 25mm×25mm | ±3.25mm | 9.8N(1kgf) | 铝合金 | 0.01mm | ≤0.005mm/6mm | 0.02mm | 0.08kg
GMLXY25-L | GMLXY25-L | 580.00 | 25mm×25mm | ±3.25mm | 9.8N(1kgf) | 铝合金 | 0.01mm | ≤0.005mm/6mm | 0.02mm | 0.08kg
GMLXY25-R | GMLXY25-R | 580.00 | 25mm×25mm | ±3.25mm | 9.8N(1kgf) | 铝合金 | 0.01mm | ≤0.005mm/6mm | 0.02mm | 0.08kg
GMLXY30-C | GMLXY30-C | 580.00 | 30mm×30mm | ±3mm | 14.7N(1.5kgf) | 铝合金 | 0.01mm | ≤0.005mm/6mm | 0.04mm | 0.12kg
GMLXY30-L | GMLXY30-L | 580.00 | 30mm×30mm | ±3mm | 14.7N(1.5kgf) | 铝合金 | 0.01mm | ≤0.005mm/6mm | 0.04mm | 0.12kg
GMLXY30-R | GMLXY30-R | 580.00 | 30mm×30mm | ±3mm | 14.7N(1.5kgf) | 铝合金 | 0.01mm | ≤0.005mm/6mm | 0.04mm | 0.12kg
GMLXY40-C | GMLXY40-C | 480.00 | 40mm×40mm | ±6.5mm | 29.4N(3kgf) | 铝合金 | 0.01mm | ≤0.01mm/13mm | 0.04mm | 0.28kg
GMLXY40-L | GMLXY40-L | 480.00 | 40mm×40mm | ±6.5mm | 29.4N(3kgf) | 铝合金 | 0.01mm | ≤0.01mm/13mm | 0.04mm | 0.28kg
GMLXY40-R | GMLXY40-R | 480.00 | 40mm×40mm | ±6.5mm | 29.4N(3kgf) | 铝合金 | 0.01mm | ≤0.01mm/13mm | 0.04mm | 0.28kg
GMLXY40-C-H30 | GMLXY40-C-H30 | 900.00 | 40mm×40mm | ±6.5mm | 29.4N(3kgf） | 铝合金 | 0.01mm | ≤0.01mm/13mm | 0.04mm | 0.27kg
GMLXY40-L-H30 | GMLXY40-L-H30 | 900.00 | 40mm×40mm | ±6.5mm | 29.4N(3kgf） | 铝合金 | 0.01mm | ≤0.01mm/13mm | 0.04mm | 0.27kg
GMLXY40-R-H30 | GMLXY40-R-H30 | 900.00 | 40mm×40mm | ±6.5mm | 29.4N(3kgf） | 铝合金 | 0.01mm | ≤0.01mm/13mm | 0.04mm | 0.27kg
GMLXY40-C-H22 | GMLXY40-C-H22 | 900.00 | 40mm×40mm | ±6.5mm | 9.8N(1kgí) | 铝合金 | 0.01mm | ≤0.01mm/13mm | 0.04mm | 0.21kg
GMLXY40-L-H22 | GMLXY40-L-H22 | 900.00 | 40mm×40mm | ±6.5mm | 9.8N(1kgí) | 铝合金 | 0.01mm | ≤0.01mm/13mm | 0.04mm | 0.21kg
GMLXY40-R-H22 | GMLXY40-R-H22 | 900.00 | 40mm×40mm | ±6.5mm | 9.8N(1kgí) | 铝合金 | 0.01mm | ≤0.01mm/13mm | 0.04mm | 0.21kg
GMLXY50-C | GMLXY50-C | 550.00 | 50mm×50mm | ±6.5mm | 44N(4.5kgf) | 铝合金 | 0.01mm | ≤0.01mm/13mm | 0.04mm | 0.36kg
GMLXY50-L | GMLXY50-L | 550.00 | 50mm×50mm | ±6.5mm | 44N(4.5kgf) | 铝合金 | 0.01mm | ≤0.01mm/13mm | 0.04mm | 0.36kg
GMLXY50-R | GMLXY50-R | 550.00 | 50mm×50mm | ±6.5mm | 44N(4.5kgf) | 铝合金 | 0.01mm | ≤0.01mm/13mm | 0.04mm | 0.36kg
GMLXY50-C-H30 | GMLXY50-C-H30 | 600.00 | 50mm×50mm | ±6.5mm | 44N(4.5kgfí) | 铝合金 | 0.01mm | ≤0.01mm/13mm | 0.04mm | 0.28kg
GMLXY50-L-H30 | GMLXY50-L-H30 | 600.00 | 50mm×50mm | ±6.5mm | 44N(4.5kgfí) | 铝合金 | 0.01mm | ≤0.01mm/13mm | 0.04mm | 0.28kg
GMLXY50-R-H30 | GMLXY50-R-H30 | 600.00 | 50mm×50mm | ±6.5mm | 44N(4.5kgfí) | 铝合金 | 0.01mm | ≤0.01mm/13mm | 0.04mm | 0.28kg
GMLXY60-C | GMLXY60-C | 550.00 | 60mm×60mm | ±6.5mm( 可定制 ±12.5mm) | 49N(5kgf) | 铝合金 | 0.01mm | ≤0.01mm/13mm | 0.06mm | 0.48kg
GMLXY60-L | GMLXY60-L | 550.00 | 60mm×60mm | ±6.5mm( 可定制 ±12.5mm) | 49N(5kgf) | 铝合金 | 0.01mm | ≤0.01mm/13mm | 0.06mm | 0.48kg
GMLXY60-R | GMLXY60-R | 550.00 | 60mm×60mm | ±6.5mm( 可定制 ±12.5mm) | 49N(5kgf) | 铝合金 | 0.01mm | ≤0.01mm/13mm | 0.06mm | 0.48kg
GMLXY60-C-H30 | GMLXY60-C-H30 | 600.00 | 60mm×60mm | ±6.5mm( 可定制 ±12.5mm) | 49N(5kgf) | 铝合金 | 0.01mm | ≤0.01mm/13mm | 0.06mm | 0.45kg
GMLXY60-L-H30 | GMLXY60-L-H30 | 600.00 | 60mm×60mm | ±6.5mm( 可定制 ±12.5mm) | 49N(5kgf) | 铝合金 | 0.01mm | ≤0.01mm/13mm | 0.06mm | 0.45kg
GMLXY60-R-H30 | GMLXY60-R-H30 | 600.00 | 60mm×60mm | ±6.5mm( 可定制 ±12.5mm) | 49N(5kgf) | 铝合金 | 0.01mm | ≤0.01mm/13mm | 0.06mm | 0.45kg
GMLXY60-C-H22 | GMLXY60-C-H22 | 1000.00 | 60mm×60mm | ±6.5mm | 29.4N(3kgf) | 铝合金 | 0.01mm | ≤0.01mm/13mm | 0.06mm | 0.38kg
GMLXY60-L-H22 | GMLXY60-L-H22 | 1000.00 | 60mm×60mm | ±6.5mm | 29.4N(3kgf) | 铝合金 | 0.01mm | ≤0.01mm/13mm | 0.06mm | 0.38kg
GMLXY60-R-H22 | GMLXY60-R-H22 | 1000.00 | 60mm×60mm | ±6.5mm | 29.4N(3kgf) | 铝合金 | 0.01mm | ≤0.01mm/13mm | 0.06mm | 0.38kg
GMLXY65-C-H38 | GMLXY65-C-H38 | 800.00 | 65mm×65mm | ±12.5mm | 49N(5kgf) | 铝合金 | 0.01mm | ≤0.02mm/25mm | 44mm | 0.69kg
GMLXY65-L-H38 | GMLXY65-L-H38 | 800.00 | 65mm×65mm | ±12.5mm | 49N(5kgf) | 铝合金 | 0.01mm | ≤0.02mm/25mm | 44mm | 0.69kg
GMLXY65-R-H38 | GMLXY65-R-H38 | 800.00 | 65mm×65mm | ±12.5mm | 49N(5kgf) | 铝合金 | 0.01mm | ≤0.02mm/25mm | 44mm | 0.69kg
GMLXY70-C | GMLXY70-C | 650.00 | 70mm×70mm | ±6.5mm( 可定制 ±12.5mm) | 65N(6.6kgf) | 铝合金 | 0.01mm | ≤0.01mm/13mm | 0.06mm | 0.6kg
GMLXY70-L | GMLXY70-L | 650.00 | 70mm×70mm | ±6.5mm( 可定制 ±12.5mm) | 65N(6.6kgf) | 铝合金 | 0.01mm | ≤0.01mm/13mm | 0.06mm | 0.6kg
GMLXY70-R | GMLXY70-R | 650.00 | 70mm×70mm | ±6.5mm( 可定制 ±12.5mm) | 65N(6.6kgf) | 铝合金 | 0.01mm | ≤0.01mm/13mm | 0.06mm | 0.6kg
GMLXY80-C | GMLXY80-C | 800.00 | 80mm×80mm | ±12.5mm | 98.8N(10kgf) | 铝合金 | 0.01mm | ≤0.02mm/25mm | 0.06mm | 0.9kg
GMLXY80-L | GMLXY80-L | 800.00 | 80mm×80mm | ±12.5mm | 98.8N(10kgf) | 铝合金 | 0.01mm | ≤0.02mm/25mm | 0.06mm | 0.9kg
GMLXY80-R | GMLXY80-R | 800.00 | 80mm×80mm | ±12.5mm | 98.8N(10kgf) | 铝合金 | 0.01mm | ≤0.02mm/25mm | 0.06mm | 0.9kg
GMLXY90-C | GMLXY90-C | 800.00 | 90mm×90mm | ±6.5mm( 可定制 ±12.5mm) | 93.1N(9.5kgf) | 铝合金 | 0.01mm | ≤0.02mm/25mm | 0.06mm | 0.94kg
GMLXY90-L | GMLXY90-L | 800.00 | 90mm×90mm | ±6.5mm( 可定制 ±12.5mm) | 93.1N(9.5kgf) | 铝合金 | 0.01mm | ≤0.02mm/25mm | 0.06mm | 0.94kg
GMLXY90-R | GMLXY90-R | 800.00 | 90mm×90mm | ±6.5mm( 可定制 ±12.5mm) | 93.1N(9.5kgf) | 铝合金 | 0.01mm | ≤0.02mm/25mm | 0.06mm | 0.94kg
GMLXY90-C-H30 | GMLXY90-C-H30 | 800.00 | 90mm×90mm | ±6.5mm( 可定制 ±12.5mm) | 93.1N(9.5kgf) | 铝合金 | 0.01mm | ≤0.02mm/25mm | 0.06mm | 1kg
GMLXY90-L-H30 | GMLXY90-L-H30 | 800.00 | 90mm×90mm | ±6.5mm( 可定制 ±12.5mm) | 93.1N(9.5kgf) | 铝合金 | 0.01mm | ≤0.02mm/25mm | 0.06mm | 1kg
GMLXY90-R-H30 | GMLXY90-R-H30 | 800.00 | 90mm×90mm | ±6.5mm( 可定制 ±12.5mm) | 93.1N(9.5kgf) | 铝合金 | 0.01mm | ≤0.02mm/25mm | 0.06mm | 1kg
GMLXY100-C | GMLXY100-C | 1100.00 | 100mm×100mm | ±12.5mm | 98N(10kgf) | 铝合金 | 0.01mm | ≤0.02mm/25mm | 0.06mm | 1.28kg
GMLXY100-L | GMLXY100-L | 1100.00 | 100mm×100mm | ±12.5mm | 98N(10kgf) | 铝合金 | 0.01mm | ≤0.02mm/25mm | 0.06mm | 1.28kg
GMLXY100-R | GMLXY100-R | 1100.00 | 100mm×100mm | ±12.5mm | 98N(10kgf) | 铝合金 | 0.01mm | ≤0.02mm/25mm | 0.06mm | 1.28kg
GMLXY120-C | GMLXY120-C | 1500.00 | 120mm×120mm | ±25mm | 196N(20kgf) | 铝合金 | 0.01mm | ≤0.04mm/50mm | 0.1mm | 3.04kg
GMLXY120-L | GMLXY120-L | 1500.00 | 120mm×120mm | ±25mm | 196N(20kgf) | 铝合金 | 0.01mm | ≤0.04mm/50mm | 0.1mm | 3.04kg
GMLXY120-R | GMLXY120-R | 1500.00 | 120mm×120mm | ±25mm | 196N(20kgf) | 铝合金 | 0.01mm | ≤0.04mm/50mm | 0.1mm | 3.04kg
GMLXY125-C-H46 | GMLXY125-C-H46 | 1100.00 | 125mm×125mm | ±12.5mm | 98N(10kgf) | 铝合金 | 0.01mm | ≤0.02mm/25mm | 0.08mm | 2.8kg
GMLXY125-L-H46 | GMLXY125-L-H46 | 1100.00 | 2.8kg | ±12.5mm | 98N(10kgf) | 铝合金 | 0.01mm | ≤0.02mm/25mm | 0.08mm | 2.8kg
GMLXY125-R-H46 | GMLXY125-R-H46 | 1100.00 | 125mm×125mm | ±12.5mm | 98N(10kgf) | 铝合金 | 0.01mm | ≤0.02mm/25mm | 0.08mm | 2.8kg
GMLXY125-CM | GMLXY125-CM | 1100.00 | 125mm×125mm | ±12.5mm( 可定制 ±25mm) | 98N(10kgf) | 铝合金 | 0.01mm | ≤0.02mm/25mm | 0.08mm | 2.35kg
GMLXY125-LM | GMLXY125-LM | 1100.00 | 125mm×125mm | ±12.5mm( 可定制 ±25mm) | 98N(10kgf) | 铝合金 | 0.01mm | ≤0.02mm/25mm | 0.08mm | 2.35kg
GMLXY125-RM | GMLXY125-RM | 1100.00 | 125mm×125mm | ±12.5mm( 可定制 ±25mm) | 98N(10kgf) | 铝合金 | 0.01mm | ≤0.02mm/25mm | 0.08mm | 2.35kg
GMLV40T | GMLV40T | 240.00 | 40×40 | 10mm | 19.6N(2kgf) | 铝合金 | 0.01mm | / | 0.1mm | 0.17kg
GMLV60T | GMLV60T | 265.00 | 60×60 | 10mm | 29.4N(3kgf) | 铝合金 | 0.01mm | / | 0.1mm | 0.27kg
GMLV90T | GMLV90T | 395.00 | 90×90 | 10mm | 49N(5kgf) | 铝合金 | 0.01mm | / | 0.1mm | 0.45kg
GMLV60 | GMLV60 | 480.00 | 60×60 | 10mm | 58.8N(6kgf) | 铝合金 | 0.01mm | / | 0.1mm | 0.39kg
GMLV80 | GMLV80 | 650.00 | 80×80 | 10mm | 88.2N(9kgf) | 铝合金 | 0.01mm | / | 0.1mm | 0.57kg
GMLV90 | GMLV90 | 650.00 | 90×90 | 10mm | 88.2N(9kgf) | 铝合金 | 0.01mm | / | 0.1mm | 0.70kg
GMLV100 | GMLV100 | 800.00 | 100×100 | 10mm | 88.2N(9kgf) | 铝合金 | 0.01mm | / | 0.1mm | 0.8kg
GMLV125 | GMLV125 | 1150.00 | 125×125 | 20mm | 147N(15kgf) | 铝合金 | 0.01mm | / | 0.1mm | 1.98kg
GMLZ40-C | GMLZ40-C | 485.00 | 40×40 | ±6.5mm | 19.6N(2kgf) | 铝合金(黑色阳极) | 0.01mm | / | / | 0.22kg
GMLZ60-C | GMLZ60-C | 560.00 | 60×60 | ±6.5mm | 39.2N(4kgf) | 铝合金(黑色阳极) | 0.01mm | / | / | 0.45kg