## GML系列手动直线滑台-燕尾直线滑台_规格属性
产品名称 | 产品编码 | 含税价格 | 台面大小 | 行程 | 负载 | 材料 | 最小刻度 | 移动平行度 | 平行度 | 重量
GMLPX4040 | GMLPX4040 | 270.00 | 40×40 | ±10mm | 29.2N(3kgf) | 铝合金(黑色阳极) | 0.1mm | ≤0.05mm/20mm | 0.03mm | 0.22kg
GMLPX4060 | GMLPX4060 | 330.00 | 40×60 | ±15mm | 49N(5kgf) | 铝合金(黑色阳极) | 0.1mm | ≤0.05mm/30mm | 0.04mm | 0.28kg
GMLPX4090 | GMLPX4090 | 410.00 | 40×90 | ±30mm | 49N(5kgf) | 铝合金(黑色阳极) | 0.1mm | ≤0.08mm/60mm | 0.04mm | 0.38kg
GMLPXY4040 | GMLPXY4040 | 545.00 | 40×40 | ±10mm | 29.2N(3kgf) | 铝合金(黑色阳极) | 0.1mm | ≤0.05mm/20mm | 0.06mm | 0.39kg
GMLPXY4060 | GMLPXY4060 | 655.00 | 40×60 | ±15mm | 49N(5kgf) | 铝合金(黑色阳极) | 0.1mm | ≤0.05mm/30mm | 0.06mm | 0.5kg
GMLPXY4090 | GMLPXY4090 | 820.00 | 40×90 | ±30mm | 49N(5kgf) | 铝合金(黑色阳极) | 0.1mm | ≤0.08mm/60mm | 0.06mm | 0.69kg
GMLPZ4040 | GMLPZ4040 | 330.00 | 40×40 | ±10mm | 29.2N(3kgf) | 铝合金(黑色阳极) | 0.1mm | ≤0.05mm/20mm | / | 0.25kg
GMLPZ4060 | GMLPZ4060 | 385.00 | 40×60 | ±15mm | 49N(5kgf) | 铝合金(黑色阳极) | 0.1mm | ≤0.05mm/30mm | / | 0.33kg
GMLPZ4090 | GMLPZ4090 | 485.00 | 40×90 | ±30mm | 49N(5kgf) | 铝合金(黑色阳极) | 0.1mm | ≤0.08mm/60mm | / | 0.46kg
GMLPXZ4040 | GMLPXZ4040 | 600.00 | 40×40 | ±10mm | 29.2N(3kgf) | 铝合金(黑色阳极) | 0.1mm | ≤0.05mm/20mm | / | 0.65kg
GMLPXZ4060 | GMLPXZ4060 | 710.00 | 40×60 | ±15mm | 49N(5kgf) | 铝合金(黑色阳极) | 0.1mm | ≤0.05mm/30mm | / | 0.84kg
GMLPXZ4090 | GMLPXZ4090 | 895.00 | 40×90 | ±30mm | 49N(5kgf) | 铝合金(黑色阳极) | 0.1mm | ≤0.08mm/60mm | / | 1.2kg
GMLPXYZ4040 | GMLPXYZ4040 | 865.00 | 40×40 | ±10mm | 29.2N(3kgf) | 铝合金(黑色阳极) | 0.1mm | ≤0.05mm/20mm | / | 0.65kg
GMLPXYZ4060 | GMLPXYZ4060 | 1035.00 | 40×60 | ±15mm | 49N(5kgf) | 铝合金(黑色阳极) | 0.1mm | ≤0.05mm/30mm | / | 0.84kg
GMLPXYZ4090 | GMLPXYZ4090 | 1305.00 | 40×90 | ±30mm | 49N(5kgf) | 铝合金(黑色阳极) | 0.1mm | ≤0.08mm/60mm | / | 1.2kg
GMLPX25-L50 | GMLPX25-L50 | 265.00 | 25×42 | 30mm | 29.4N(3kgf) | 铝合金(黑色阳极) | 0.1mm | / | 0.05 | 0.12kg
GMLPX25-L70 | GMLPX25-L70 | 310.00 | 25×42 | 50mm | 29.4N(3kgf) | 铝合金(黑色阳极) | 0.1mm | / | 0.05 | 0.13kg
GMLPX25-L100 | GMLPX25-L100 | 355.00 | 25×42 | 80mm | 29.4N(3kgf) | 铝合金(黑色阳极) | 0.1mm | / | 0.05 | 0.16kg
GMLPX25-L150 | GMLPX25-L150 | 475.00 | 25×42 | 130mm | 29.4N(3kgf) | 铝合金(黑色阳极) | 0.1mm | / | 0.10 | 0.21kg
GMLPX25-L200 | GMLPX25-L200 | 615.00 | 25×42 | 180mm | 29.4N(3kgf) | 29.4N(3kgf) | 0.1mm | / | 0.10 | 0.25kg
GMLPX25-L50 | GMLPX25-L50 | 0.00 | 25×42 | 30 | 29.4N(3kgf) | / | / | / | 0.05 | 0.12kg
GMLPX25-L70 | GMLPX25-L70 | 0.00 | 25×42 | 50 | 29.4N(3kgf) | / | / | / | 0.05 | 0.13kg
GMLPX25-L100 | GMLPX25-L100 | 0.00 | 25×42 | 80 | 29.4N(3kgf) | / | / | / | 0.05 | 0.16kg
GMLPX25-L150 | GMLPX25-L150 | 0.00 | 25×42 | 130 | 29.4N(3kgf) | / | / | / | 0.10 | 0.21kg
GMLPX25-L200 | GMLPX25-L200 | 0.00 | 25×42 | 180 | 29.4N(3kgf) | / | / | / | 0.15 | 0.25kg
GMLPZ25-L50 | GMLPZ25-L50 | 420.00 | 25×42 | 30mm | 24.5N(2.5kgt) | 铝合金(黑色阳极) | 0.1mm | / | / | 0.13kg
GMLPZ25-L70 | GMLPZ25-L70 | 455.00 | 25×42 | 50mm | 24.5N(2.5kgt) | 铝合金(黑色阳极) | 0.1mm | / | / | 0.14kg
GMLPZ25-L100 | GMLPZ25-L100 | 530.00 | 25×42 | 80mm | 24.5N(2.5kgt) | 铝合金(黑色阳极) | 0.1mm | / | / | 0.17kg
GMLPZ25-L150 | GMLPZ25-L150 | 605.00 | 25×42 | 130mm | 24.5N(2.5kgt) | 铝合金(黑色阳极) | 0.1mm | / | / | 0.22kg
GMLPX30-L80 | GMLPX30-L80 | 390.00 | / | / | / | / | / | / | / | 0.15
GMLPX30-L100 | GMLPX30-L100 | 430.00 | / | / | / | / | / | / | / | 0.18
GMLPX30-L150 | GMLPX30-L150 | 550.00 | / | / | / | / | / | / | / | 0.23
GMLPX30-L200 | GMLPX30-L200 | 670.00 | / | / | / | / | / | / | / | 0.30
GMLPZ30-L80 | GMLPZ30-L80 | 455.00 | 50×30 | +30mm | / | 铝合金 | / | / | / | 0.18Kg
GMLPZ30-L100 | GMLPZ30-L100 | 549.00 | 50×30 | ±40mm | / | 铝合金 | / | / | / | 0.21Kg
GMLPZ30-L150 | GMLPZ30-L150 | 664.00 | 50×30 | ±65mm | / | 铝合金 | / | / | / | 0.26Kg
GMLPX40-L100 | GMLPX40-L100 | 425.00 | 40×40 | 60mm | 29.4N(3kgf) | 铝合金(黑色阳极) | 0.1mm | / | 0.05 | 0.25kg
GMLPX40-L150 | GMLPX40-L150 | 470.00 | 40×40 | 110mm | 29.4N(3kgf) | 铝合金(黑色阳极) | 0.1mm | / | 0.05 | 0.33kg
GMLPX40-L200 | GMLPX40-L200 | 520.00 | 40×40 | 160mm | 29.4N(3kgf) | 铝合金(黑色阳极) | 0.1mm | / | 0.05 | 0.39kg
GMLPX40-L250 | GMLPX40-L250 | 585.00 | 40×40 | 210mm | 29.4N(3kgf) | 铝合金(黑色阳极) | 0.1mm | / | 0.10 | 0.46kg
GMLPX40-L300 | GMLPX40-L300 | 645.00 | 40×40 | 260mm | 29.4N(3kgf) | 铝合金(黑色阳极) | 0.1mm | / | 0.15 | 0.53kg
GMLPX40-L100 | GMLPX40-L100 | 0.00 | 40×40 | 60 | 29.4N(3kgf) | / | / | / | 0.05 | 0.25kg
GMLPX40-L150 | GMLPX40-L150 | 0.00 | 40×40 | 110 | 29.4N(3kgf) | / | / | / | 0.05 | 0.33kg
GMLPX40-L200 | GMLPX40-L200 | 0.00 | 40×40 | 160 | 29.4N(3kgf) | / | / | / | 0.05 | 0.39kg
GMLPX40-L250 | GMLPX40-L250 | 0.00 | 40×40 | 210 | 29.4N(3kgf) | / | / | / | 0.10 | 0.46kg
GMLPX40-L300 | GMLPX40-L300 | 0.00 | 40×40 | 260 | 29.4N(3kgf) | / | / | / | 0.15 | 0.53kg
GMLPZ40-L100 | GMLPZ40-L100 | 645.00 | 40×40 | 60mm | 29.4N(3kgf) | 铝合金(黑色阳极) | 0.1mm | / | / | 0.25kg
GMLPZ40-L150 | GMLPZ40-L150 | 690.00 | 40×40 | 110mm | 29.4N(3kgf) | 铝合金(黑色阳极) | 0.1mm | / | / | 0.33kg
GMLPZ40-L200 | GMLPZ40-L200 | 760.00 | 40×40 | 160mm | 29.4N(3kgf) | 铝合金(黑色阳极) | 0.1mm | / | / | 0.39kg
GMLPZ40-L250 | GMLPZ40-L250 | 825.00 | 40×40 | 210mm | 29.4N(3kgf) | 铝合金(黑色阳极) | 0.1mm | / | / | 0.46kg
GMLPZ40-L300 | GMLPZ40-L300 | 885.00 | 40×40 | 260mm | 29.4N(3kgf) | 铝合金(黑色阳极) | 0.1mm | / | / | 0.53kg
GMLPZ40-L100 | GMLPZ40-L100 | 0.00 | 40×40 | 60 | 29.4N(3kgf) | / | / | / | / | 0.25kg
GMLPZ40-L150 | GMLPZ40-L150 | 0.00 | 40×40 | 110 | 29.4N(3kgf) | / | / | / | / | 0.33kg
GMLPZ40-L200 | GMLPZ40-L200 | 0.00 | 40×40 | 160 | 29.4N(3kgf) | / | / | / | / | 0.39kg
GMLPZ40-L250 | GMLPZ40-L250 | 0.00 | 40×40 | 210 | 29.4N(3kgf) | / | / | / | / | 0.46kg
GMLPZ40-L300 | GMLPZ40-L300 | 0.00 | 40×40 | 260 | 29.4N(3kgf) | / | / | / | / | 0.53kg
GMLPX60-L100 | GMLPX60-L100 | 425.00 | 60×60 | 60mm | 59.4N(6kgf) | 铝合金(黑色阳极) | 0.1mm | / | 0.05 | 0.35kg
GMLPX60-L150 | GMLPX60-L150 | 470.00 | 60×60 | 110mm | 59.4N(6kgf) | 铝合金(黑色阳极) | 0.1mm | / | 0.05 | 0.46kg
GMLPX60-L200 | GMLPX60-L200 | 520.00 | 60×60 | 160mm | 59.4N(6kgf) | 铝合金(黑色阳极) | 0.1mm | / | 0.05 | 0.53kg
GMLPX60-L250 | GMLPX60-L250 | 585.00 | 60×60 | 210mm | 59.4N(6kgf) | 铝合金(黑色阳极) | 0.1mm | / | 0.05 | 0.61kg
GMLPX60-L300 | GMLPX60-L300 | 645.00 | 60×60 | 260mm | 59.4N(6kgf) | 铝合金(黑色阳极) | 0.1mm | / | 0.05 | 0.69kg
GMLPX60-L350 | GMLPX60-L350 | 740.00 | 60×60 | 310mm | 59.4N(6kgf) | 铝合金(黑色阳极) | 0.1mm | / | 0.05 | 0.76kg
GMLPX60-L100 | GMLPX60-L100 | 0.00 | 60×60 | 60 | 59.4N(6kgf) | / | / | / | 0.05 | 0.35kg
GMLPX60-L150 | GMLPX60-L150 | 0.00 | 60×60 | 110 | 59.4N(6kgf) | / | / | / | 0.05 | 0.46kg
GMLPX60-L200 | GMLPX60-L200 | 0.00 | 60×60 | 160 | 59.4N(6kgf) | / | / | / | 0.05 | 0.53kg
GMLPX60-L250 | GMLPX60-L250 | 0.00 | 60×60 | 210 | 59.4N(6kgf) | / | / | / | 0.05 | 0.61kg
GMLPX60-L300 | GMLPX60-L300 | 0.00 | 60×60 | 260 | 59.4N(6kgf) | / | / | / | 0.05 | 0.69kg
GMLPX60-L350 | GMLPX60-L350 | 0.00 | 60×60 | 310 | 59.4N(6kgf) | / | / | / | 0.05 | 0.76kg
GMLPX60-L400 | GMLPX60-L400 | 0.00 | 60×60 | 360 | 59.4N(6kgf) | / | / | / | 0.05 | 0.81kg
GMLPX60-L450 | GMLPX60-L450 | 0.00 | 60×60 | 410 | 59.4N(6kgf) | / | / | / | 0.05 | 0.89kg
GMLPX60-L500 | GMLPX60-L500 | 0.00 | 60×60 | 460 | 59.4N(6kgf) | / | / | / | 0.05 | 0.93kg
GMLPX60-L400 | GMLPX60-L400 | 840.00 | 60×60 | 360mm | 59.4N(6kgf) | 铝合金(黑色阳极) | 0.1mm | / | 0.05 | 0.81kg
GMLPX60-L450 | GMLPX60-L450 | 940.00 | 60×60 | 410mm | 59.4N(6kgf) | 铝合金(黑色阳极) | 0.1mm | / | 0.05 | 0.89kg
GMLPX60-L500 | GMLPX60-L500 | 1085.00 | 60×60 | 460mm | 59.4N(6kgf) | 铝合金(黑色阳极) | 0.1mm | / | 0.05 | 0.93kg
GMLPX60D-L300 | GMLPX60D-L300 | 0.00 | 60×60 | 260 | 59.4N(6kgf) | / | / | / | 0.05 | 0.69kg
GMLPX60D-L350 | GMLPX60D-L350 | 0.00 | 60×60 | 310 | 59.4N(6kgf) | / | / | / | 0.05 | 0.76kg
GMLPX60D-L400 | GMLPX60D-L400 | 0.00 | 60×60 | 360 | 59.4N(6kgf) | / | / | / | 0.05 | 0.81kg
GMLPX60D-L450 | GMLPX60D-L450 | 0.00 | 60×60 | 410 | 59.4N(6kgf) | / | / | / | 0.05 | 0.89kg
GMLPX60D-L500 | GMLPX60D-L500 | 0.00 | 60×60 | 460 | 59.4N(6kgf) | / | / | / | 0.05 | 0.93kg
GMLPZ60-L100 | GMLPZ60-L100 | 450.00 | 60×60 | 60mm | 29.4N(3kgf) | 铝合金(黑色阳极) | 0.1mm | / | / | 0.25kg
GMLPZ60-L150 | GMLPZ60-L150 | 505.00 | 60×60 | 110mm | 29.4N(3kgf) | 铝合金(黑色阳极) | 0.1mm | / | / | 0.33kg
GMLPZ60-L200 | GMLPZ60-L200 | 560.00 | 60×60 | 160mm | 29.4N(3kgf) | 铝合金(黑色阳极) | 0.1mm | / | / | 0.39kg
GMLPZ60-L250 | GMLPZ60-L250 | 615.00 | 60×60 | 210mm | 29.4N(3kgf) | 铝合金(黑色阳极) | 0.1mm | / | / | 0.46kg
GMLPZ60-L300 | GMLPZ60-L300 | 670.00 | 60×60 | 260mm | 29.4N(3kgf) | 铝合金(黑色阳极) | 0.1mm | / | / | 0.53kg
GMLPZ60-L100 | GMLPZ60-L100 | 0.00 | 60×60 | 60 | 29.4N(3kgf) | / | / | / | / | 0.25kg
GMLPZ60-L150 | GMLPZ60-L150 | 0.00 | 60×60 | 110 | 29.4N(3kgf) | / | / | / | / | 0.33kg
GMLPZ60-L200 | GMLPZ60-L200 | 0.00 | 60×60 | 160 | 29.4N(3kgf) | / | / | / | / | 0.39kg
GMLPZ60-L250 | GMLPZ60-L250 | 0.00 | 60×60 | 210 | 29.4N(3kgf) | / | / | / | / | 0.46kg
GMLPZ60-L300 | GMLPZ60-L300 | 0.00 | 60×60 | 260 | 29.4N(3kgf) | / | / | / | / | 0.53kg
GMLPZ60D-L400 | GMLPZ60D-L400 | 730.00 | 60×60 | 360mm | 29.4N(3kgf) | 铝合金(黑色阳极) | 0.1mm | / | / | 0.61kg
GMLPZ60D-L500 | GMLPZ60D-L500 | 840.00 | 60×60 | 460mm | 29.4N(3kgf) | 铝合金(黑色阳极) | 0.1mm | / | / | 0.78kg
GMLPZ60D-L400 | GMLPZ60D-L400 | 0.00 | 60×60 | 360 | 29.4N(3kgf) | / | / | / | / | 0.61kg
GMLPZ60D-L500 | GMLPZ60D-L500 | 0.00 | 60×60 | 460 | 29.4N(3kgf) | / | / | / | / | 0.78kg