## 可见光柱面消色差透镜_规格属性
产品名称 | 产品编码 | 含税价格 | 直径D(mm) | 焦距EFL(mm) | 背焦BFL(mm) | 中心厚度Tc(mm) | 镀膜 | 材料 | 适用的透镜安装环 | 直径误差(mm) | 中心厚度误差(mm) | 面型不规则 | 焦距误差(EFL) | 透镜定心误差 | 表面光洁度 | 倒边 | RoHS
消色差正胶合柱面镜 D=12.50mm F=9.00mm Ravg<0.5% @400~700nm H-K9L/H-ZF2 | GL33-012-025-VIS | 1750.00 | 12.50 | 25.00 | 18.01 | 9.00 | Ravg<0.5% @400~700nm | H-K9L/H-ZF2 | PN35031-LM127-D | +0.0/-0.1 | ±0.2 | 1波长 @632.8nm | ±2% | <5分 | 60/40 | 0.2mmX45° | 符合标准
消色差正胶合柱面镜 D=12.50mm F=6.00mm Ravg<0.5% @400~700nm H-K9L/H-ZF2 | GL33-012-050-VIS | 1750.00 | 12.50 | 50.00 | 46.54 | 6.00 | Ravg<0.5% @400~700nm | H-K9L/H-ZF2 | PN35031-LM127-D | +0.0/-0.1 | ±0.2 | 1波长 @632.8nm | ±2% | <5分 | 60/40 | 0.2mmX45° | 符合标准
消色差正胶合柱面镜 D=12.50mm F=5.50mm Ravg<0.5% @400~700nm H-K9L/H-ZF2 | GL33-012-075-VIS | 1750.00 | 12.50 | 75.00 | 71.43 | 5.50 | Ravg<0.5% @400~700nm | H-K9L/H-ZF2 | PN35031-LM127-D | +0.0/-0.1 | ±0.2 | 1波长 @632.8nm | ±2% | <5分 | 60/40 | 0.2mmX45° | 符合标准
消色差正胶合柱面镜 D=12.50mm F=5.00mm Ravg<0.5% @400~700nm H-K9L/H-ZF2 | GL33-012-100-VIS | 1750.00 | 12.50 | 100.00 | 97.15 | 5.00 | Ravg<0.5% @400~700nm | H-K9L/H-ZF2 | PN35031-LM127-D | +0.0/-0.1 | ±0.2 | 1波长 @632.8nm | ±2% | <5分 | 60/40 | 0.2mmX45° | 符合标准
消色差正胶合柱面镜 D=25.40mm F=11.39mm Ravg<0.5% @400~700nm H-K9L/H-ZF4 | GL33-025-050-VISx | 1950.00 | 25.40 | 50.00 | 44.55 | 11.39 | Ravg<0.5% @400~700nm | H-K9L/H-ZF4 | 已装配 | +0.0/-0.1 | ±0.2 | 1波长 @632.8nm | ±2% | <5分 | 60/40 | 0.2mmX45° | 符合标准
消色差正胶合柱面镜 D=25.40mm F=10.88mm Ravg<0.5% @400~700nm H-K9L/H-ZF1 | GL33-025-075-VISx | 1950.00 | 25.40 | 75.00 | 69.49 | 10.88 | Ravg<0.5% @400~700nm | H-K9L/H-ZF1 | 已装配 | +0.0/-0.1 | ±0.2 | 1波长 @632.8nm | ±2% | <5分 | 60/40 | 0.2mmX45° | 符合标准
消色差正胶合柱面镜 D=25.40mm F=9.45mm Ravg<0.5% @400~700nm H-K9L/H-ZF1 | GL33-025-100-VISx | 1950.00 | 25.40 | 100.00 | 94.81 | 9.50 | Ravg<0.5% @400~700nm | H-K9L/H-ZF1 | 已装配 | +0.0/-0.1 | ±0.2 | 1波长 @632.8nm | ±2% | <5分 | 60/40 | 0.2mmX45° | 符合标准
消色差正胶合柱面镜 D=25.40mm F=12.00mm Ravg<0.5% @400~700nm H-K9L/H-ZF1 | GL33-025-150-VISx | 1950.00 | 25.40 | 150.00 | 146.18 | 12.00 | Ravg<0.5% @400~700nm | H-K9L/H-ZF1 | 已装配 | +0.0/-0.1 | ±0.2 | 1波长 @632.8nm | ±2% | <5分 | 60/40 | 0.2mmX45° | 符合标准
消色差正胶合柱面镜 D=25.40mm F=11.74mm Ravg<0.5% @400~700nm H-K9L/H-ZF1 | GL33-025-200-VISx | 1950.00 | 25.40 | 200.00 | 196.24 | 11.74 | Ravg<0.5% @400~700nm | H-K9L/H-ZF1 | 已装配 | +0.0/-0.1 | ±0.2 | 1波长 @632.8nm | ±2% | <5分 | 60/40 | 0.2mmX45° | 符合标准
消色差正胶合柱面镜 D=25.40mm F=12.00mm Ravg<0.5% @400~700nm H-K9L/H-ZF1 | GL33-025-250-VISx | 1950.00 | 25.40 | 250.00 | 246.32 | 12.00 | Ravg<0.5% @400~700nm | H-K9L/H-ZF1 | 已装配 | +0.0/-0.1 | ±0.2 | 1波长 @632.8nm | ±2% | <5分 | 60/40 | 0.2mmX45° | 符合标准