## 不镀膜_规格属性
产品名称 | 产品编码 | 含税价格 | 尺寸 (mm) A | 尺寸 (mm) B | 尺寸 (mm) C | 尺寸 (mm) H | 镀膜指标 | 材料 | 尺寸误差 (mm) | 表面面型 | 角度误差 | 表面光洁度 | 倒边 | RoHS
K9道威棱镜 A=H=5.00mm 未镀膜 精退火K9光学玻璃 | GP14-005 | 450.00 | 5.00 | 7.07 | 21.10 | 5.00 | 未镀膜 | H-K9L 精退火光学玻璃 | +0.0/-0.2 | 波长/4 @ 632.8nm | ±3分 | 60/40 | 0.25~0.5mmX45° | 符合标准
K9道威棱镜 A=H=10.00mm 未镀膜 精退火K9光学玻璃 | GP14-010 | 395.00 | 10.00 | 14.14 | 42.30 | 10.00 | 未镀膜 | H-K9L 精退火光学玻璃 | +0.0/-0.2 | 波长/4 @ 632.8nm | ±3分 | 60/40 | 0.25~0.5mmX45° | 符合标准
K9道威棱镜 A=H=15.00mm 未镀膜 精退火K9光学玻璃 | GP14-015 | 395.00 | 15.00 | 21.21 | 63.40 | 15.00 | 未镀膜 | H-K9L 精退火光学玻璃 | +0.0/-0.2 | 波长/4 @ 632.8nm | ±3分 | 60/40 | 0.25~0.5mmX45° | 符合标准
K9道威棱镜 A=H=20.00mm 未镀膜 精退火K9光学玻璃 | GP14-020 | 595.00 | 20.00 | 28.28 | 80.00 | 20.00 | 未镀膜 | H-K9L 精退火光学玻璃 | +0.0/-0.2 | 波长/4 @ 632.8nm | ±3分 | 60/40 | 0.25~0.5mmX45° | 符合标准