## 紫外波段_规格属性
产品名称 | 产品编码 | 含税价格 | RoHS | 尺寸(mm) | 刻线数(l/mm) | 优化波段 | 色散(nm/mr) | 光栅基片材料 | 尺寸公差(mm) | 厚度公差(mm) | 效率 | 表面光洁度 | 有效孔径 | 损伤阈值
平面全息衍射光栅 尺寸=12.7x12.7x6mm 刻线数=600 优化波段=紫外(UV) 浮法玻璃 | GGR02-1313-06UV | 750.00 | 符合标准 | 12.7x12.7x6 | 600 | UV紫外 | 1.67@250nm | 浮法玻璃 | ± 0.5 | ± 0.5 | 45%~ 65% @峰值波长 | 60/40 | 90% | 350mJ/cm² @200ns 脉冲激光, 40W/cm²(CW)连续激光
平面全息衍射光栅 尺寸=12.7x12.7x6mm 刻线数=1200 优化波段=紫外(UV) 浮法玻璃 | GGR02-1313-12UV | 750.00 | 符合标准 | 12.7x12.7x6 | 1200 | UV紫外 | 0.82@250nm | 浮法玻璃 | ± 0.5 | ± 0.5 | 45%~ 65% @峰值波长 | 60/40 | 90% | 350mJ/cm² @200ns 脉冲激光, 40W/cm²(CW)连续激光
平面全息衍射光栅 尺寸=12.7x12.7x6mm 刻线数=1800 优化波段=紫外(UV) 浮法玻璃 | GGR02-1313-18UV | 750.00 | 符合标准 | 12.7x12.7x6 | 1800 | UV紫外 | 0.54@250nm | 浮法玻璃 | ± 0.5 | ± 0.5 | 45%~ 65% @峰值波长 | 60/40 | 90% | 350mJ/cm² @200ns 脉冲激光, 40W/cm²(CW)连续激光
平面全息衍射光栅 尺寸=12.7x12.7x6mm 刻线数=2400 优化波段=紫外(UV) 浮法玻璃 | GGR02-1313-24UV | 750.00 | 符合标准 | 12.7x12.7x6 | 2400 | UV紫外 | 0.40@250nm | 浮法玻璃 | ± 0.5 | ± 0.5 | 45%~ 65% @峰值波长 | 60/40 | 90% | 350mJ/cm² @200ns 脉冲激光, 40W/cm²(CW)连续激光
平面全息衍射光栅 尺寸=12.7x12.7x6mm 刻线数=3600 优化波段=紫外(UV) 浮法玻璃 | GGR02-1313-36UV | 750.00 | 符合标准 | 12.7x12.7x6 | 3600 | UV紫外 | 0.25@250nm | 浮法玻璃 | ± 0.5 | ± 0.5 | 45%~ 65% @峰值波长 | 60/40 | 90% | 350mJ/cm² @200ns 脉冲激光, 40W/cm²(CW)连续激光
平面全息衍射光栅 尺寸=25x25x6mm 刻线数=600 优化波段=紫外(UV) 浮法玻璃 | GGR02-2525-06UV | 1295.00 | 符合标准 | 25x25x6 | 600 | UV紫外 | 1.67@250nm | 浮法玻璃 | ± 0.5 | ± 0.5 | 45%~ 65% @峰值波长 | 60/40 | 90% | 350mJ/cm² @200ns 脉冲激光, 40W/cm²(CW)连续激光
平面全息衍射光栅 尺寸=25x25x6mm 刻线数=1200 优化波段=紫外(UV) 浮法玻璃 | GGR02-2525-12UV | 1295.00 | 符合标准 | 25x25x6 | 1200 | UV紫外 | 0.82@250nm | 浮法玻璃 | ± 0.5 | ± 0.5 | 45%~ 65% @峰值波长 | 60/40 | 90% | 350mJ/cm² @200ns 脉冲激光, 40W/cm²(CW)连续激光
平面全息衍射光栅 尺寸=25x25x6mm 刻线数=1800 优化波段=紫外(UV) 浮法玻璃 | GGR02-2525-18UV | 1295.00 | 符合标准 | 25x25x6 | 1800 | UV紫外 | 0.54@250nm | 浮法玻璃 | ± 0.5 | ± 0.5 | 45%~ 65% @峰值波长 | 60/40 | 90% | 350mJ/cm² @200ns 脉冲激光, 40W/cm²(CW)连续激光
平面全息衍射光栅 尺寸=25x25x6mm 刻线数=2400 优化波段=紫外(UV) 浮法玻璃 | GGR02-2525-24UV | 1295.00 | 符合标准 | 25x25x6 | 2400 | UV紫外 | 0.40@250nm | 浮法玻璃 | ± 0.5 | ± 0.5 | 45%~ 65% @峰值波长 | 60/40 | 90% | 350mJ/cm² @200ns 脉冲激光, 40W/cm²(CW)连续激光
平面全息衍射光栅 尺寸=25x25x6mm 刻线数=3600 优化波段=紫外(UV) 浮法玻璃 | GGR02-2525-36UV | 1295.00 | 符合标准 | 25x25x6 | 3600 | UV紫外 | 0.25@250nm | 浮法玻璃 | ± 0.5 | ± 0.5 | 45%~ 65% @峰值波长 | 60/40 | 90% | 350mJ/cm² @200ns 脉冲激光, 40W/cm²(CW)连续激光
平面全息衍射光栅 尺寸=50x50x9.5mm 刻线数=600 优化波段=紫外(UV) 浮法玻璃 | GGR02-5050-06UV | 2995.00 | 符合标准 | 50x50x9.5 | 600 | UV紫外 | 1.67@250nm | 浮法玻璃 | ± 0.5 | ± 0.5 | 45%~ 65% @峰值波长 | 60/40 | 90% | 350mJ/cm² @200ns 脉冲激光, 40W/cm²(CW)连续激光
平面全息衍射光栅 尺寸=50x50x9.5mm 刻线数=1200 优化波段=紫外(UV) 浮法玻璃 | GGR02-5050-12UV | 2995.00 | 符合标准 | 50x50x9.5 | 1200 | UV紫外 | 0.82@250nm | 浮法玻璃 | ± 0.5 | ± 0.5 | 45%~ 65% @峰值波长 | 60/40 | 90% | 350mJ/cm² @200ns 脉冲激光, 40W/cm²(CW)连续激光
平面全息衍射光栅 尺寸=50x50x9.5mm 刻线数=1800 优化波段=紫外(UV) 浮法玻璃 | GGR02-5050-18UV | 2995.00 | 符合标准 | 50x50x9.5 | 1800 | UV紫外 | 0.54@250nm | 浮法玻璃 | ± 0.5 | ± 0.5 | 45%~ 65% @峰值波长 | 60/40 | 90% | 350mJ/cm² @200ns 脉冲激光, 40W/cm²(CW)连续激光
平面全息衍射光栅 尺寸=50x50x9.5mm 刻线数=2400 优化波段=紫外(UV) 浮法玻璃 | GGR02-5050-24UV | 2995.00 | 符合标准 | 50x50x9.5 | 2400 | UV紫外 | 0.40@250nm | 浮法玻璃 | ± 0.5 | ± 0.5 | 45%~ 65% @峰值波长 | 60/40 | 90% | 350mJ/cm² @200ns 脉冲激光, 40W/cm²(CW)连续激光
平面全息衍射光栅 尺寸=12.7x12.7x6mm 刻线数=3600 优化波段=可见(VIS) 浮法玻璃 | GGR02-5050-36UV | 2995.00 | 符合标准 | 50x50x9.5 | 3600 | UV紫外 | 0.25@250nm | 浮法玻璃 | ± 0.5 | ± 0.5 | 45%~ 65% @峰值波长 | 60/40 | 90% | 350mJ/cm² @200ns 脉冲激光, 40W/cm²(CW)连续激光