## 简易调焦筒_规格属性
产品名称 | 产品编码 | 含税价格 | D(mm) | 调节行程(mm) | 适用延长筒编号 | 配套铜锁紧隔圈 | 端口螺纹规格 | RoHS
PN11001-FT100 M52-FM52简易调焦部件 D=Ø56mm 调节行程=17mm | PN11001-FT100 M52-FM52 | 150.00 | Ø56 | 17 | PN32001,PN32002,PN32003,PN32004 PN32007,PN32008,PN32009,PN32010 | PN-LSP052 | M52x0.75阴 | 符合标准
PN11002-FT100 M46-FM48简易调焦部件 D=Ø50.8mm 调节行程=12.5mm | PN11002-FT100 M46-FM48 | 120.00 | Ø50.8 | 12.5 | PN32012,PN32013,PN32014,PN32015 PN32018,PN32019,PN32020,PN32021 | PN-LSP046 | M48x0.75阴 | 符合标准
PN11003-FT100 M42-FM42简易调焦部件 D=Ø50.8mm 调节行程=17mm | PN11003-FT100 M42-FM42 | 100.00 | Ø50.8 | 17 | PN32023,PN32024,PN32025,PN32026 PN32029,PN32030,PN32031,PN32032 | PN-LSP042 | M42x0.75阴 | 符合标准
PN11004-FT100 M31-FM35简易调焦部件 D=Ø38.1mm 调节行程=12.5mm | PN11004-FT100 M31-FM35 | 90.00 | Ø38.1 | 12.5 | PN32034,PN32035,PN32036,PN32037 PN32040,PN32041,PN32042,PN32043 | PN-LSP031 | M35x0.75阴 | 符合标准
PN11005-FT100 M26-FM28.5简易调焦部件 D=Ø31.75mm 调节行程=12.5mm | PN11005-FT100 M26-FM28.5 | 70.00 | Ø31.75 | 12.5 | PN32045,PN32046,PN32047,PN32048 PN32051,PN32052,PN32053,PN32054 | PN-LSP026 | M28.5x0.6阴 | 符合标准
PN11006-FT100 M21-FM23.2简易调焦部件 D=Ø25.4mm 调节行程=12.5mm | PN11006-FT100 M21-FM23.2 | 130.00 | Ø25.4 | 12.5 | PN32056,PN32057,PN32058,PN32059 PN32062,PN32063,PN32064,PN32065 | PN-LSP021 | M23.2x0.75阴 | 符合标准
PN11007-FT100 M13.5-FM15简易调焦部件 D=Ø19.05mm 调节行程=12.5mm | PN11007-FT100 M13.5-FM15 | 100.00 | Ø19.05 | 12.5 | PN32078,PN32079,PN32080,PN32081 PN32084,PN32085,PN32086,PN32087 | PN-LSP013 | M15x0.75阴 | 符合标准