## GALSAR 系列铝制线型滑轨 - 超高精密_规格属性
产品名称 | 产品编码 | 含税价格 | 行程 | 定位精度 | 双向重复定位精度 | 分辨率 | 最小增量运动 | 直线度 | 平面度 | 俯仰 | 横滚 | 偏航 | 最大速度 | 最大加速度 | 负载能力 | 推力 | 运动台质量 | 平台质量 | 材料 | 检测溯源性 | 平均无故障时间 | 注 | 订购型号示例 | 有效行程-50mm | 有效行程-100mm | 有效行程-150mm | 有效行程-200mm | 有效行程-300mm | 电机选项-M1 | 电机选项-M2 | 电机选项-M3 | 电机选项-M4 | 反馈选项-E1 | 反馈选项-E2
GALSAR-115-P | GALSAR-115-P | 0.00 | 50mm 100mm 150mm 200mm | ±2.5μm ±2.5μm ±2.5μm ±2.5μm / ±1.5μm ±1.5μm ±1.5μm ±1.5μm | ±1μm ±1μm ±1μm ±1μm / ±0.75μm ±0.75μm ±0.75μm ±0.75μm | 50nm 标准 AB 相差分数字增量输出信号 / 1Vpp Sin/Cos（典型值 =20μm/2048 ≈ 10nm） | 400nm / 200nm | ±1.5μm ±2.5μm ±3μm ±4μm | ±1.5μm ±2.5μm ±3μm ±4μm | 3.9arc sec 6arc sec 6arc sec 8arc sec | 3.9arc sec 6arc sec 6arc sec 8arc sec | 3.9arc sec 6arc sec 6arc sec 6arc sec | 200mm/s | 取决于电机性能、驱动器选项、负载质量 | 20kg | 10kg | 1.5kg | 5.5kg 4.9kg 6.3kg 6.7kg | Aluminum，7075 | GB_T 17421.2-2016, 往返 5 次，≥ 5Plot/L | 23000Hours | 精度指标为负载桌面上方 25 mm 处测量 | GALSAR-190-P-200-M1-E1 / GALSAR-190-P | 50mm 有效行程 | 100mm 有效行程 | 150mm 有效行程 | 200mm 有效行程 | 300mm 有效行程 | 400W 伺服电机，不带制动器，20 位绝对式编码器 | 400W 伺服电机，制动器，20 位绝对式编码器 | 200W 伺服电机，不带制动器，20 位绝对式编码器 | 200W 伺服电机，制动器，20 位绝对式编码器 | 1Vpp Sin/Cos 模拟量输出信号 &index,20μm 栅距 | 50nm 标准 AB 相差分数字增量输出信号 &index,20μm 栅距
GALSAR-165-P | GALSAR-165-P | 0.00 | 50mm 100mm 150mm 200mm | ±2.5μm ±2.5μm ±2.5μm ±2.5μm / ±1.5μm ±1.5μm ±1.5μm ±1.5μm | ±1μm ±1μm ±1μm ±1μm / ±0.75μm ±0.75μm ±0.75μm ±0.75μm | 50nm 标准 AB 相差分数字增量输出信号 / 1Vpp Sin/Cos（典型值 =20μm/2048 ≈ 10nm） | 400nm / 200nm | ±1.5μm ±2.5μm ±3μm ±4μm | ±1.5μm ±2.5μm ±3μm ±4μm | 3.9arc sec 6arc sec 6arc sec 8arc sec | 3.9arc sec 6arc sec 6arc sec 8arc sec | 3.9arc sec 6arc sec 6arc sec 6arc sec | 200mm/s | 取决于电机性能、驱动器选项、负载质量 | 25kg | 15kg | 2.4kg | 8kg 8.5kg 9kg 9.5kg | Aluminum，7075 | GB_T 17421.2-2016, 往返 5 次，≥ 5Plot/L | 23000Hours | 精度指标为负载桌面上方 25 mm 处测量 | GALSAR-190-P-200-M1-E1 / GALSAR-190-P | 50mm 有效行程 | 100mm 有效行程 | 150mm 有效行程 | 200mm 有效行程 | 300mm 有效行程 | 400W 伺服电机，不带制动器，20 位绝对式编码器 | 400W 伺服电机，制动器，20 位绝对式编码器 | 200W 伺服电机，不带制动器，20 位绝对式编码器 | 200W 伺服电机，制动器，20 位绝对式编码器 | 1Vpp Sin/Cos 模拟量输出信号 &index,20μm 栅距 | 50nm 标准 AB 相差分数字增量输出信号 &index,20μm 栅距
GALSAR-190-P | GALSAR-190-P | 0.00 | 50mm 100mm 150mm 200mm | ±2.5μm ±2.5μm ±2.5μm ±2.5μm / ±1.5μm ±1.5μm ±1.5μm ±1.5μm | ±1μm ±1μm ±1μm ±1μm / ±0.75μm ±0.75μm ±0.75μm ±0.75μm | 50nm 标准 AB 相差分数字增量输出信号 / 1Vpp Sin/Cos（典型值 =20μm/2048 ≈ 10nm） | 400nm / 200nm | ±1.5μm ±2.5μm ±3μm ±4μm | ±1.5μm ±2.5μm ±3μm ±4μm | 3.9arc sec 6arc sec 6arc sec 8arc sec | 3.9arc sec 6arc sec 6arc sec 8arc sec | 3.9arc sec 6arc sec 6arc sec 6arc sec | 200mm/s | 取决于电机性能、驱动器选项、负载质量 | 25kg | 15kg | 2.4kg | 8kg 8.5kg 9kg 9.5kg | Aluminum，7075 | GB_T 17421.2-2016, 往返 5 次，≥ 5Plot/L | 23000Hours | 精度指标为负载桌面上方 25 mm 处测量 | GALSAR-190-P-200-M1-E1 / GALSAR-190-P | 50mm 有效行程 | 100mm 有效行程 | 150mm 有效行程 | 200mm 有效行程 | 300mm 有效行程 | 400W 伺服电机，不带制动器，20 位绝对式编码器 | 400W 伺服电机，制动器，20 位绝对式编码器 | 200W 伺服电机，不带制动器，20 位绝对式编码器 | 200W 伺服电机，制动器，20 位绝对式编码器 | 1Vpp Sin/Cos 模拟量输出信号 &index,20μm 栅距 | 50nm 标准 AB 相差分数字增量输出信号 &index,20μm 栅距