## GALSA 系列铝制线性滑轨 - 小尺寸_规格属性
产品名称 | 产品编码 | 含税价格 | 台面尺寸 | 移动行程 | 传动方式 | 轨道 | 滑台材质 / 表面处理 | 精度等级 | 出线方向 | 分辨率 ( 脉冲 ) | 最高速度 ( 全步级 ) | 单向定位精度 | 反复定位精度 | 荷重 ( 水平安装 ) | 空转 | 平行度 | 运动真直度 | 运动平行度 | 马达 | 滑台侧接头 | 控制器侧接头 | 行程原点传感器 / 行程极限传感器 | 电源电压 | 控制输出 | 输出控制
GALSA-4015 | GALSA-4015 | 2500.00 | 40 X 40mm | ± 7.5mm | 滚珠螺杆 | 交叉滚柱导引式 | 铝合金 / 阳极雾黑 | P：精密型 | R：右出线 / L：左出线 | 5 (Full) 2.5 (Half)μm | 12mm/s | 15μm | ± 5μm | 6Kgf | 3μm | 30μm | 3μm | 10μm | 2 相步进 / □ 28 双出轴 | 15Pin 公端连接器 D-SUB | 15Pin 母端连接器 D-SUB ( 另外选购 ) | 光电传感器 | 24V ± 10% | NPN 开放式集电极输出 24V 8mA 以下 | 检测 ( 感应时 ): 输出晶体管 OFF( 非导通 )
GALSA-6020 | GALSA-6020 | 2800.00 | 60 X 60mm | ± 10mm | 滚珠螺杆 | 交叉滚柱导引式 | 铝合金 / 阳极雾黑 | P：精密型 | R：右出线 / L：左出线 | 5 (Full) 2.5 (Half)μm | 12mm/s | 15μm | ± 5μm | 8Kgf | 3μm | 30μm | 3μm | 10μm | 2 相步进 / □ 28 双出轴 | 15Pin 公端连接器 D-SUB | 15Pin 母端连接器 D-SUB ( 另外选购 ) | 光电传感器 | 24V ± 10% | NPN 开放式集电极输出 24V 8mA 以下 | 检测 ( 感应时 ): 输出晶体管 OFF( 非导通 )
GALSA-8030 | GALSA-8030 | 3200.00 | 80 X 80mm | ± 15mm | 滚珠螺杆 | 交叉滚柱导引式 | 铝合金 / 阳极雾黑 | P：精密型 | R：右出线 / L：左出线 | 5 (Full) 2.5 (Half)μm | 12mm/s | 15μm | ± 5μm | 12Kgf | 3μm | 30μm | 3μm | 15μm | 2 相步进 / □ 28 双出轴 | 15Pin 公端连接器 D-SUB | 15Pin 母端连接器 D-SUB ( 另外选购 ) | 光电传感器 | 24V ± 10% | NPN 开放式集电极输出 24V 8mA 以下 | 检测 ( 感应时 ): 输出晶体管 OFF( 非导通 )