## GALSA 系列铝制线性滑轨 - 精密型_规格属性
产品名称 | 产品编码 | 含税价格 | 行程 | 台面尺寸 | 丝杠 | 导轨 | 主体材料及表面处理 | 自重 | 闭环分辨率 | 8 细分下的分辨率 | 最大速度 | 单向定位精度 | 重复定位精度 | 回程间隙 | 静态平行度 | 运动直线度 | 运动平行度 | 电机及步距角 | 工作电流 | 水平负载 | 倒置负载 | 控制输出 | 输出逻辑
GALSA-12050P-RC | GALSA-12050P-RC | 9800.00 | 50mm | 120×120mm | 导程 4mm，滚珠丝杠 | 线性滑块导轨 | 线性滑块导轨 | 6.6Kg | 1μm | 2.5μm | 40mm/s | ≤ 30μm | ≤ ±2μm | ≤ 3μm | ≤ 0.1mm | ≤ 10μm | ≤ 15μm | 二相 57 步进，1.8° | 2.8A | 30Kg | 15Kg | NPN 集电极开路输出 | 限位传感器：遮光时输出晶体管 ON（导通）；原点传感器：遮光时输出晶体管 OFF（非导通）
GALSA-120100P-RC | GALSA-120100P-RC | 10000.00 | 100mm | 120×120mm | 导程 4mm，滚珠丝杠 | 线性滑块导轨 | 铝合金，黑色阳极氧化处理 | 6.8Kg | 1μm | 2.5μm | 40mm/s | ≤ 30μm | ≤ ±2μm | ≤ 3μm | ≤ 0.1mm | ≤ 10μm | ≤ 15μm | 二相 57 步进，1.8° | 2.8A | 30Kg | 15Kg | NPN 集电极开路输出 | 限位传感器：遮光时输出晶体管 ON（导通）；原点传感器：遮光时输出晶体管 OFF（非导通）
GALSA-120150P-RC | GALSA-120150P-RC | 10300.00 | 150mm | 120×120mm | 导程 4mm，滚珠丝杠 | 线性滑块导轨 | 铝合金，黑色阳极氧化处理 | 7.2Kg | 1μm | 2.5μm | 40mm/s | ≤ 30μm | ≤ ±2μm | ≤ 3μm | ≤ 0.1mm | ≤ 10μm | ≤ 15μm | 二相 57 步进，1.8° | 2.8A | 30Kg | 15Kg | 15Kg | 限位传感器：遮光时输出晶体管 ON（导通）；原点传感器：遮光时输出晶体管 OFF（非导通）
GALSA-120200P-RC | GALSA-120200P-RC | 10600.00 | 200mm | 120×120mm | 导程 4mm，滚珠丝杠 | 线性滑块导轨 | 铝合金，黑色阳极氧化处理 | 7.6Kg | 1μm | 2.5μm | 40mm/s | ≤ 30μm | ≤ ±2μm | ≤ 3μm | ≤ 0.1mm | ≤ 10μm | ≤ 15μm | 二相 57 步进，1.8° | 2.8A | 30Kg | 15Kg | NPN 集电极开路输出 | 限位传感器：遮光时输出晶体管 ON（导通）；原点传感器：遮光时输出晶体管 OFF（非导通）
GALSA-150300P-RC | GALSA-150300P-RC | 11000.00 | 300mm | 150×150mm | 导程 5mm，滚珠丝杠 | 线性滑块导轨 | 铝合金，黑色阳极氧化处理 | 9.9Kg | 1μm | 3.125μm | 50mm/s | ≤ 30μm | ≤ ±2μm | ≤ 3μm | ≤ 0.1mm | ≤ 15 | ≤ 20 | 二相 57 步进，1.8° | 2.8A | 50Kg | 25Kg | NPN 集电极开路输出 | 限位传感器：遮光时输出晶体管 ON（导通）；原点传感器：遮光时输出晶体管 OFF（非导通）
GALSA-150400P-RC | GALSA-150400P-RC | 11500.00 | 400mm | 150×150mm | 导程 5mm，滚珠丝杠 | 线性滑块导轨 | 铝合金，黑色阳极氧化处理 | 10.9Kg | 1μm | 3.125μm | 50mm/s | ≤ 30μm | ≤ ±2μm | ≤ 3μm | ≤ 0.1mm | ≤ 15 | ≤ 20 | 二相 57 步进，1.8° | 2.8A | 50Kg | 25Kg | NPN 集电极开路输出 | 限位传感器：遮光时输出晶体管 ON（导通）；原点传感器：遮光时输出晶体管 OFF（非导通）