## GALSA 系列铝制线性滑轨 - 平移型_规格属性
产品名称 | 产品编码 | 含税价格 | 移动方向 | 移动量 | 传动模式 / 导程 | 平台大小 | 本体重量 | 本体材质 / 表面处理 | 最高速度 | 机构分辨率 | 运动平行度（X 轴） | 运动平行度（Y 轴） | 直角度 ( 垂直 ) | 单向定位精度（X / Y 轴） | 单向定位精度 (1/10)（X / Y 轴） | 往复定位精度 | 荷重 | 马达（类型 / 出轴型式） | 感测器（极限传感器） | 感测器（电源电压） | 接头（类型）
GALSA-XY-50P | GALSA-XY-50P | 21000.00 | X 轴、Y 轴 | ±25mm | 马达直结滚珠螺样 /2mm | 130x130mm | 2.0 kg | 锯合金 / 黑色雾面 | 20 mm/sec | 0.01mm | 0.010mm | 0.030mm | 0.020mm | 0.015mm | 0.003mm | +0.0015mm | 3.0 kg | 二相四线步进马达 -28 框直结 | 光电感测器 ( 前极限、后极限 ) | 3.8V | D-SUB( 公端 )
GALSA-XY-100P | GALSA-XY-100P | 25000.00 | X 轴、Y 轴 | ±50mm | 马达直结滚珠螺样 /4mm | 230x230mm | 4.5 kg | 锯合金 / 黑色雾面 | 40 mm/sec | 0.02mm | 0.015mm | 0.035mm | 0.025mm | 0.025mm | 0.005mm | +0.002mm | 4.0 kg | 二相四线步进马达 -28 框直结 | 光电感测器 ( 前极限、后极限 ) | 3.8V | D-SUB( 公端 )