## GALSG 系列歌德式 - 普通型_规格属性
产品名称 | 产品编码 | 含税价格 | 台面尺寸 | 移动行程 | 传动方式 | 轨道 | 滑台材质 / 表面处理 | 本体重量 | 联轴器 | 精度等级 | 出线方向 | 分辨率 ( 脉冲 ) | 最高速度 ( 全步级 ) | 单向定位精度 | 往复定位精度 | 荷重 ( 水平安装 ) | 空转 | 平行度 | 运动真直度 | 运动平行度 | 马达 | 滑台侧接头 | 控制器侧接头 | 行程原点传感器/行程极限传感器 | 马达接近原点感测器 | 电源电压 | 控制输出 | 输出控制
GALSG-4015P | GALSG-4015P | 4100.00 | 40X40 mm | 15 mm | 滚珠螺杆 Ø6，导程 1mm | 线性滚珠导引式 | 碳素钢 / 镀无电解镍 | 0.4 Kg | FAMC13-5*5 | N：标准型 | R：右出线 ( 标准库存 ) / L：左出线 | 5 μm (Full) / 2.5 μm (Half) | 12 mm / s | 15 μm | ±1 μm | 12 Kgf | 3 μm | 20 μm | 3 μm | 10 μm | 2 相步进 / □ 28 双出轴 | 15Pin 公端连接器 D-SUB / 12Pin 公端连接器 HRS | 15Pin 母端连接器 D-SUB / 12Pin 母端连接器 HRS ( 另外选购 ) | 光电感测器 | N/A | 24V ± 10% | NPN 开放式集电极输出 24V 8mA 以下 | 输出控制检测 ( 感应时 )：输出电晶体 OFF ( 非导通 )
GALSG-6015P | GALSG-6015P | 4400.00 | 60X60 mm | 15 mm | 滚珠螺杆 Ø6，导程 1mm | 线性滚珠导引式 | 碳素钢 / 镀无电解镍 | 0.7 Kg | FAMC13-5*5 | N：标准型 | R：右出线 ( 标准库存 ) / L：左出线 | 5 μm (Full) / 2.5 μm (Half) | 12 mm / s | 15 μm | ±1 μm | 12 Kgf | 3 μm | 20 μm | 3 μm | 10 μm | 2 相步进 / □ 28 双出轴 | 15Pin 公端连接器 D-SUB / 12Pin 公端连接器 HRS | 15Pin 母端连接器 D-SUB / 12Pin 母端连接器 HRS ( 另外选购 ) | 光电感测器 | N/A | 24V ± 10% | 24V ± 10% | 输出控制检测 ( 感应时 )：输出电晶体 OFF ( 非导通 )
GALSG-8015P | GALSG-8015P | 5400.00 | 80X80 mm | 15 mm | 滚珠螺杆 Ø6，导程 1mm | 线性滚珠导引式 | 碳素钢 / 镀无电解镍 | 1.0 Kg | FAMC13-5*5 | N：标准型 | R：右出线 ( 标准库存 ) / L：左出线 | 5 μm (Full) / 2.5 μm (Half) | 12 mm / s | 15 μm | ±1 μm | 12 Kgf | 3 μm | 20 μm | 3 μm | 10 μm | 2 相步进 / □ 28 双出轴 | 15Pin 公端连接器 D-SUB / 12Pin 公端连接器 HRS | 15Pin 母端连接器 D-SUB / 12Pin 母端连接器 HRS ( 另外选购 ) | 光电感测器 | N/A | 24V ± 10% | NPN 开放式集电极输出 24V 8mA 以下 | 输出控制检测 ( 感应时 )：输出电晶体 OFF ( 非导通 )