## GALSG 系列歌德式 - 精密型_规格属性
产品名称 | 产品编码 | 含税价格 | 台面尺寸 | 移动行程 | 传动方式 | 轨道 | 滑台材质 / 表面处理 | (S) 本体重量 | (F) 本体重量 | 联轴器 | 精度等级 | 出线方向 | 分辨率 ( 脉冲 ) | 最高速度 ( 全步级 ) | 单向定位精度 | 往复定位精度 | 荷重 ( 水平安装 ) | 空转 | 平行度 | 运动真直度 | 运动平行度 | 马达 | 滑台侧接头 | 控制器侧接头 | 行程原点传感器/行程极限传感器 | 马达接近原点感测器 | 电源电压 | 控制输出 | 输出控制
GALSG-5020U-P1 | GALSG-5020U-P1 | 5800.00 | 50X50 mm | 20 mm | 滚珠螺杆 Ø8，导程 1mm | 线性滚珠循环式 | 不锈钢 , 碳素钢 / 镀无电解镍 | 0.57 Kg | 0.57 Kg | FAMCS11.6-5*5 | P：精密型 | N：一般出线 | 2 μm (Full) / 1 μm (Half) | 20 mm / s | 5 μm | ±0.5 μm | 6 Kgf | 1 μm | 20 μm | 2 μm | 10 μm | 5 相步进 / □ 28 双出轴 | 15Pin 公端连接器 D-SUB / 12Pin 公端连接器 HRS | 15Pin 母端连接器 D-SUB / 12Pin 母端连接器 HRS ( 另外选购 ) | 光电感测器 | N/A | 24V ± 10% | NPN 开放式集电极输出 24V 8mA 以下 | 输出控制检测 ( 感应时 )：输出电晶体 OFF ( 非导通 )
GALSG-5030U-P1 | GALSG-5030U-P1 | 6300.00 | 50X50 mm | 30 mm | 滚珠螺杆 Ø8，导程 1mm | 线性滚珠循环式 | 不锈钢 , 碳素钢 / 镀无电解镍 | 0.72 Kg | 0.72 Kg | FAMCS11.6-5*5 | P：精密型 | N：一般出线 | 2 μm (Full) / 1 μm (Half) | 20 mm / s | 5 μm | ±0.5 μm | 6 Kgf | 1 μm | 20 μm | 2 μm | 10 μm | 5 相步进 / □ 28 双出轴 | 15Pin 公端连接器 D-SUB / 12Pin 公端连接器 HRS | 15Pin 母端连接器 D-SUB / 12Pin 母端连接器 HRS ( 另外选购 ) | 光电感测器 | N/A | 24V ± 10% | NPN 开放式集电极输出 24V 8mA 以下 | 输出控制检测 ( 感应时 )：输出电晶体 OFF ( 非导通 )
GALSG-6020U-P1 | GALSG-6020U-P1 | 6300.00 | 60X60 mm | 20 mm | 滚珠螺杆 Ø8，导程 1mm | 线性滚珠循环式 | 不锈钢 , 碳素钢 / 镀无电解镍 | 0.75 Kg | 0.75 Kg | FAMCS11.6-5*5 | P：精密型 | N：一般出线 | 2 μm (Full) / 1 μm (Half) | 20 mm / s | 5 μm | ±0.5 μm | 7 Kgf | 1 μm | 20 μm | 2 μm | 10 μm | 5 相步进 / □ 28 双出轴 | 15Pin 公端连接器 D-SUB / 12Pin 公端连接器 HRS | 15Pin 母端连接器 D-SUB / 12Pin 母端连接器 HRS ( 另外选购 ) | 光电感测器 | N/A | 24V ± 10% | NPN 开放式集电极输出 24V 8mA 以下 | 输出控制检测 ( 感应时 )：输出电晶体 OFF ( 非导通 )
GALSG-6030U-P1 | GALSG-6030U-P1 | 6800.00 | 60X60 mm | 30 mm | 滚珠螺杆 Ø8，导程 1mm | 线性滚珠循环式 | 不锈钢 , 碳素钢 / 镀无电解镍 | 0.8 Kg | 0.8 Kg | FAMCS11.6-5*5 | P：精密型 | N：一般出线 | 2 μm (Full) / 1 μm (Half) | 20 mm / s | 5 μm | ±0.5 μm | 7 Kgf | 1 μm | 20 μm | 2 μm | 10 μm | 5 相步进 / □ 28 双出轴 | 15Pin 公端连接器 D-SUB / 12Pin 公端连接器 HRS | 15Pin 母端连接器 D-SUB / 12Pin 母端连接器 HRS ( 另外选购 ) | 光电感测器 | N/A | 24V ± 10% | NPN 开放式集电极输出 24V 8mA 以下 | 输出控制检测 ( 感应时 )：输出电晶体 OFF ( 非导通 )
GALSG-6050U-P1 | GALSG-6050U-P1 | 7800.00 | 60X80 mm | 50 mm | 滚珠螺杆 Ø8，导程 1mm | 线性滚珠循环式 | 不锈钢 , 碳素钢 / 镀无电解镍 | 1.11 Kg | 1.11 Kg | FAMCS11.6-5*5 | P：精密型 | N：一般出线 | 2 μm (Full) / 1 μm (Half) | 20 mm / s | 5 μm | ±0.5 μm | 7 Kgf | 1 μm | 20 μm | 2 μm | 10 μm | 5 相步进 / □ 28 双出轴 | 15Pin 公端连接器 D-SUB / 12Pin 公端连接器 HRS | 15Pin 母端连接器 D-SUB / 12Pin 母端连接器 HRS ( 另外选购 ) | 光电感测器 | N/A | 24V ± 10% | NPN 开放式集电极输出 24V 8mA 以下 | 输出控制检测 ( 感应时 )：输出电晶体 OFF ( 非导通 )
GALSG-8020U-P1 | GALSG-8020U-P1 | 6600.00 | 80X80 mm | 20 mm | 滚珠螺杆 Ø8，导程 1mm | 线性滚珠循环式 | S：不锈钢 / 镀无电解镍 F：碳素钢 / 镀无电解镍 | 1.15 Kg | 1.15 Kg | FAMCS11.6-5*5 | P：精密型 | N：一般出线 | 2 μm (Full) / 1 μm (Half) | 20 mm / s | 5 μm | ±0.5 μm | 8 Kgf | 1 μm | 20 μm | 2 μm | 10 μm | 5 相步进 / □ 28 双出轴 | 15Pin 公端连接器 D-SUB / 12Pin 公端连接器 HRS | 15Pin 母端连接器 D-SUB / 12Pin 母端连接器 HRS ( 另外选购 ) | 光电感测器 | N/A | 24V ± 10% | NPN 开放式集电极输出 24V 8mA 以下 | 输出控制检测 ( 感应时 )：输出电晶体 OFF ( 非导通 )
GALSG-8030U-P1 | GALSG-8030U-P1 | 7300.00 | 80X80 mm | 30 mm | 滚珠螺杆 Ø8，导程 1mm | 线性滚珠循环式 | S：不锈钢 / 镀无电解镍 F：碳素钢 / 镀无电解镍 | 1.2 Kg | 1.2 Kg | FAMCS11.6-5*5 | P：精密型 | N：一般出线 | 2 μm (Full) / 1 μm (Half) | 20 mm / s | 5 μm | ±0.5 μm | 8 Kgf | 1 μm | 20 μm | 2 μm | 10 μm | 5 相步进 / □ 28 双出轴 | 15Pin 公端连接器 D-SUB / 12Pin 公端连接器 HRS | 15Pin 母端连接器 D-SUB / 12Pin 母端连接器 HRS ( 另外选购 ) | 光电感测器 | N/A | 24V ± 10% | NPN 开放式集电极输出 24V 8mA 以下 | 输出控制检测 ( 感应时 )：输出电晶体 OFF ( 非导通 )
GALSG-8050U-P1 | GALSG-8050U-P1 | 8400.00 | 80X80 mm | 50 mm | 滚珠螺杆 Ø8，导程 1mm | 线性滚珠循环式 | S：不锈钢 / 镀无电解镍 F：碳素钢 / 镀无电解镍 | 1.35 Kg | 1.35 Kg | FAMCS11.6-5*5 | P：精密型 | N：一般出线 | 2 μm (Full) / 1 μm (Half) | 20 mm / s | 5 μm | ±0.5 μm | 8 Kgf | 1 μm | 20 μm | 2 μm | 10 μm | 5 相步进 / □ 28 双出轴 | 15Pin 公端连接器 D-SUB / 12Pin 公端连接器 HRS | 15Pin 母端连接器 D-SUB / 12Pin 母端连接器 HRS ( 另外选购 ) | 光电感测器 | N/A | 24V ± 10% | NPN 开放式集电极输出 24V 8mA 以下 | 输出控制检测 ( 感应时 )：输出电晶体 OFF ( 非导通 )