## GALSA 系列铝制线性滑轨 - 精密型_规格属性
产品名称 | 产品编码 | 含税价格 | 行程 | 台面尺寸 | 丝杠 | 导轨 | 主体材料及表面处理 | 自重 | 8 细分下的分辨率 | 最大速度 | 重复定位精度 | 回程间隙 | 静态平行度 | 运动直线度 | 运动平行度 | 电机及步距角 | 工作电流 | 水平负载 | 倒置负载 | 控制输出 | 输出逻辑
GALSA- 12050P | GALSA- 12050P | 4600.00 | 50mm | 120×120mm | 导程 4mm，滚珠丝杠 | 线性滑块导轨 | 铝合金，黑色阳极氧化处理 | 5.8Kg | 2.5μm | 40mm/s | ≤±3μm | ≤3μm | ≤0.1mm | ≤20μm | ≤25μm | 二相 57 步进，1.8° | 2.8A | 30Kg | 15Kg | NPN 集电极开路输出 | 限位传感器：遮光时输出晶体管 ON（导通）；原点传感器：遮光时输出晶体管 OFF（非导通）
GALSA- 120100P | GALSA- 120100P | 4800.00 | 100mm | 120×120mm | 导程 4mm，滚珠丝杠 | 线性滑块导轨 | 铝合金，黑色阳极氧化处理 | 6.2Kg | 2.5μm | 40mm/s | ≤±3μm | ≤3μm | ≤0.1mm | ≤25/100mm | ≤25/100mm | 二相 57 步进，1.8° | 2.8A | 30Kg | 15Kg | NPN 集电极开路输出 | 限位传感器：遮光时输出晶体管 ON（导通）；原点传感器：遮光时输出晶体管 OFF（非导通）
GALSA- 120150P | GALSA- 120150P | 5100.00 | 150mm | 120×120mm | 导程 4mm，滚珠丝杠 | 线性滑块导轨 | 铝合金，黑色阳极氧化处理 | 6.6Kg | 2.5μm | 40mm/s | ≤±3μm | ≤3μm | ≤0.1mm | ≤25/100mm | ≤25/100mm | 二相 57 步进，1.8° | 2.8A | 30Kg | 15Kg | NPN 集电极开路输出 | 限位传感器：遮光时输出晶体管 ON（导通）；原点传感器：遮光时输出晶体管 OFF（非导通）
GALSA- 120200P | GALSA- 120200P | 5400.00 | 200mm | 120×120mm | 导程 4mm，滚珠丝杠 | 线性滑块导轨 | 铝合金，黑色阳极氧化处理 | 7Kg | 2.5μm | 40mm/s | ≤±3μm | ≤3μm | ≤0.1mm | ≤25/100mm | ≤25/100mm | 二相 57 步进，1.8° | 2.8A | 30Kg | 15Kg | NPN 集电极开路输出 | 限位传感器：遮光时输出晶体管 ON（导通）；原点传感器：遮光时输出晶体管 OFF（非导通）
GALSA- 150300P | GALSA- 150300P | 6800.00 | 300mm | 150×150mm | 导程 5mm，滚珠丝杠 | 线性滑块导轨 | 铝合金，黑色阳极氧化处理 | 8.9Kg | 3.125μm | 50mm/s | ≤±3μm | ≤3μm | ≤0.1mm | ≤25/100mm | ≤25/100mm | 二相 57 步进，1.8° | 2.8A | 50Kg | 25Kg | NPN 集电极开路输出 | 限位传感器：遮光时输出晶体管 ON（导通）；原点传感器：遮光时输出晶体管 OFF（非导通）
GALSA- 150400P | GALSA- 150400P | 7600.00 | 400mm | 150×150mm | 导程 5mm，滚珠丝杠 | 线性滑块导轨 | 铝合金，黑色阳极氧化处理 | 9.9Kg | 3.125μm | 50mm/s | ≤±3μm | ≤3μm | ≤0.1mm | ≤25/100mm | ≤25/100mm | 二相 57 步进，1.8° | 2.8A | 50Kg | 25Kg | NPN 集电极开路输出 | 限位传感器：遮光时输出晶体管 ON（导通）；原点传感器：遮光时输出晶体管 OFF（非导通）
GALSA- 120500P | GALSA- 120500P | 11000.00 | 500mm | 200×200mm | 导程 5mm，滚珠丝杠 | 线性滑块导轨 | 铝合金，黑色阳极氧化处理 | 12Kg | 3.125μm | 50mm/s | ≤±3μm | ≤3μm | ≤0.1mm | ≤25/100mm | ≤25/100mm | 二相 57 步进，1.8° | 2.8A | 50Kg | 25Kg | NPN 集电极开路输出 | 限位传感器：遮光时输出晶体管 ON（导通）；原点传感器：遮光时输出晶体管 OFF（非导通）
GALSA- 120600P | GALSA- 120600P | 13500.00 | 600mm | 200×200mm | 导程 5mm，滚珠丝杠 | 线性滑块导轨 | 铝合金，黑色阳极氧化处理 | 13Kg | 3.125μm | 50mm/s | ≤±3μm | ≤3μm | ≤0.1mm | ≤25/100mm | ≤25/100mm | 二相 57 步进，1.8° | 2.8A | 50Kg | 25Kg | NPN 集电极开路输出 | 限位传感器：遮光时输出晶体管 ON（导通）；原点传感器：遮光时输出晶体管 OFF（非导通）
GALSA- 120800P | GALSA- 120800P | 16500.00 | 800mm | 200×200mm | 导程 5mm，滚珠丝杠 | 线性滑块导轨 | 铝合金，黑色阳极氧化处理 | 15Kg | 3.125μm | 50mm/s | ≤±3μm | ≤3μm | ≤0.1mm | ≤25/100mm | ≤25/100mm | 二相 57 步进，1.8° | 2.8A | 50Kg | 25Kg | NPN 集电极开路输出 | 限位传感器：遮光时输出晶体管 ON（导通）；原点传感器：遮光时输出晶体管 OFF（非导通）
GALSA- 1201000P | GALSA- 1201000P | 18500.00 | 1000mm | 200×200mm | 导程 5mm，滚珠丝杠 | 线性滑块导轨 | 铝合金，黑色阳极氧化处理 | 17Kg | 3.125μm | 50mm/s | ≤±3μm | ≤3μm | ≤0.1mm | ≤25/100mm | ≤25/100mm | 二相 57 步进，1.8° | 2.8A | 50Kg | 25Kg | NPN 集电极开路输出 | 限位传感器：遮光时输出晶体管 ON（导通）；原点传感器：遮光时输出晶体管 OFF（非导通）