## GALVA 系列铝制交叉滚柱导轨 - 高精度_规格属性
产品名称 | 产品编码 | 含税价格 | 行程 | 定位精度 | 双向重复定位精度 | 分辨率 | 最小增量运动 | 直线度 | 平面度 | 俯仰 | 横滚 | 偏航 | 最大速度 | 最大加速度 | 负载能力 | 平台质量 | 材料 | 检测溯源性 | 平均无故障时间 | 注 | 订购型号示例 | 有效行程-30mm | 电机选项-M1 | 反馈选项-E1
GALVA-116-P | GALVA-116-P | 0.00 | 30mm | ±1μm | ±0.2μm | 50nm | 100nm | ±1μm | ±1.5μm | 3.9arc sec | 3.9arc sec | 3.9arc sec | 10mm/s | 40mm/s2 | 4kg | 3.3kg | Aluminum，7075 | GB_T 17421.2-2016, 往返 5 次，≥ 5Plot/L | 23000Hours | 精度指标为负载桌面上方 25 mm 处测量 | GALVA-116-P-30-M1-E1 / GALVA-116-P | 30mm 有效行程 | 50W 伺服电机，不带制动器，20 位绝对式编码器反馈选项 | 1Vpp Sin/Cos 模拟量输出信号 &index,20μm 栅距