## GARA 系列电动旋转台_规格属性
产品名称 | 产品编码 | 含税价格 | 台面尺寸 | 角度范围 | 蜗轮蜗杆传动比 | 导轨（导向机构） | 蜗轮材料 | 蜗杆材料及工艺 | 主体材料 | 自重 | 整步分辨率 | 8 细分下的分辨率 | 最大速度 | 定位精度 | 重复定位精度 | 背隙（反冲间隙） | 回程间隙（空转或反转定位精度） | 静态平行度 | 端跳（轴向跳动） | 同心度（径向跳动） | 步进电机（步距角 1.8°） | 工作电流 | 电机扭矩 | 传感器电压 | 消耗电流 | 控制输出 | 输出逻辑 | 水平负载 | 倒置负载 | 竖直负载
GARA-40 | GARA-40 | 2500.00 | Φ39mm | 360° | 120:01:00 | 角接触轴承 | 耐磨锡青铜 | 钢制、高频淬火 | 6061 铝合金，黑色阳极氧化处理 | 0.45Kg | 0.015° | 0.002° | 30° /s | ≤0.05° | ≤±0.01° | ≤25μm | ≤0.1° | ≤0.03mm | ≤30μm | ≤30μm | 二相 28 | 1A | 0.09N·m | 5 to 24V DC ±10% | ＜ 60mA | NPN 开路集电极输出， DC5 ～ 24V 8mA 以下 | 检测（遮光）时：输出晶体管OFF（非导通） | 3Kg | 1Kg | 1Kg
GARA-60 | GARA-60 | 2700.00 | φ59mm | 360° | 180:01:00 | 角接触轴承 | 耐磨锡青铜 | 钢制、高频淬火 | 6061 铝合金，黑色阳极氧化处理 | 0.7Kg | 0.01° | 0.001° | 20° /s | ≤0.05° | ≤±0.005° | ≤8μm | ≤0.01° | ≤0.08mm | ≤40μm | ≤25μm | 二相 28 | 1A | 0.1N·m | 5 to 24V DC ±10% | ＜ 60mA | NPN 开路集电极输出， DC5 ～ 24V 8mA 以下 | 检测（遮光）时：输出晶体管 ON（导通） | 5Kg | 2Kg | 2Kg
GARA-100 | GARA-100 | 3200.00 | φ102mm | 360° | 180:01:00 | 交叉滚柱轴环 | 耐磨锡青铜 | 钢制、高频淬火 | 6061 铝合金，黑色阳极氧化处理 | 2Kg | 0.01° | 0.001° | 20° /s | ≤0.05° | ≤±0.005° | ≤6μm | ≤0.005° | ≤0.1mm | ≤40μm | ≤30μm | 二相 42 | 1.7A | 0.42N·m | 5 to 24V DC ±10% | ＜ 15mA | NPN 开路集电极输出，DC5 ～ 24V 50mA 以下 | 检测（遮光）时：输出晶体管 ON（导通） | 20Kg | 5Kg | 5Kg
GARA-200 | GARA-200 | 6800.00 | φ196mm | 360° | 180:01:00 | 交叉滚柱轴环 | 耐磨锡青铜 | 钢制、高频淬火 | 6061 铝合金，黑色阳极氧化处理 | 7Kg | 0.01° | 0.001° | 20° /s | ≤0.05° | ≤±0.005° | ≤12μm | ≤0.005° | ≤0.1mm | ≤40μm | ≤45μm | 二相 57 | 2.4A | 1N·m | 5 to 24V DC ±10% | ＜ 15mA | NPN 开路集电极输出，DC5 ～ 24V 50mA 以下 | 检测（遮光）时：输出晶体管 ON（导通） | 40Kg | 10Kg | 10Kg